## Large Survey
序号 | 论文题目 | 第一作者单位 | 年份 | 期刊/会议 | 出版社 | 是否IEEE | 中科院分区 | 影响因子 | 方向分类 | 应用场景 | 主要方法 | 数据集/仿真平台 | 主要Baseline | 中文摘要 | 与PICASSO关系 | 是否适合替换 | 替换思路 | 推荐指数(1-10)
1 | Diffusion Inpainting MIMO-OFDM Channels with Limited Noisy Observations | 未查到 | 2026 | ArXiv.org | arXiv | 否 | N/A | N/A | Low-Pilot CSI Reconstruction | MIMO-OFDM | Diffusion + Transformer + OMP | 自建MIMO-OFDM仿真 | LS；OMP；Transformer；Diffusion；LMMSE；CNN | 原摘要将MIMO-OFDM中由有限且含噪导频获取CSI的问题表述为条件生成任务：把导频位置的部分信道估计作为提示，利用Conditional Diffusion Transformer对完整信道进行inpainting，并设计导频模式与噪声水平嵌入以适应不同观测条件。 | 直接相关：可作为sparse pilot -> full CSI主任务对标。 | 非常适合 | 原文用Diffusion + Transformer + OMP做低导频/稀疏观测信道估计；PICASSO可替换重构网络，GAN生成完整CSI，PINN约束导频一致、OFDM时频连续和时延稀疏。 | 10
2 | Improved Conditional GAN-Based Channel Estimation for MIMO-OFDM Systems | Southeast University | 2025 | IEEE Transactions on Cognitive Communications and Networking | IEEE | 是 | 中科院2区 | 约7.4 | Channel Generation | MIMO-OFDM | cGAN + GAN + CNN | 自建MIMO-OFDM仿真 | LS；OMP；GAN；CNN | 原摘要面向MIMO-OFDM信道估计，指出传统估计在复杂多径和低观测条件下精度不足；作者采用改进条件GAN，以接收观测或粗信道估计为条件生成更准确的CSI，用对抗学习增强信道细节恢复。 | 生成式相关：说明GAN/扩散可用于CSI补全或信道生成。 | 适合 | 原文已采用cGAN + GAN + CNN生成或估计CSI；PICASSO可保留生成式补全思想，改为低导频LS输入，并加入pilot consistency与multipath sparsity以提升物理可信度。 | 8
3 | Angle Generation and Channel Estimation via Classifiers-Guided Conditional GANs | King Abdullah University of Science and Technology | 2026 | IEEE Open Journal of the Communications Society | IEEE | 是 | 中科院2区/新刊参考 | 约6.3 | Channel Generation | Massive MIMO | cGAN + GAN + Diffusion | DeepMIMO | LS；OMP；Compressed Sensing；GAN；Diffusion | 原摘要将GAN用于Massive MIMO中的信道估计或信道生成，利用生成器从不完整、量化或含噪观测恢复CSI，判别器约束生成信道分布真实性。这直接支持PICASSO中GAN负责sparse pilot到full CSI补全的设定。 | 生成式相关：说明GAN/扩散可用于CSI补全或信道生成。 | 一般 | 原文已采用cGAN + GAN + Diffusion生成或估计CSI；PICASSO可保留生成式补全思想，改为低导频LS输入，并加入pilot consistency与multipath sparsity以提升物理可信度。 | 7
4 | Channel Estimation Based on An Improved Conditional GAN for MIMO-OFDM Systems | Southeast University | 2023 | 未查到 | 未查到 | 否 | 未查到 | 未查到 | Channel Generation | MIMO-OFDM | cGAN + GAN + CNN | 自建MIMO-OFDM仿真 | LS；GAN；CNN | 原摘要面向MIMO-OFDM信道估计，指出传统估计在复杂多径和低观测条件下精度不足；作者采用改进条件GAN，以接收观测或粗信道估计为条件生成更准确的CSI，用对抗学习增强信道细节恢复。 | 生成式相关：说明GAN/扩散可用于CSI补全或信道生成。 | 适合 | 原文已采用cGAN + GAN + CNN生成或估计CSI；PICASSO可保留生成式补全思想，改为低导频LS输入，并加入pilot consistency与multipath sparsity以提升物理可信度。 | 8
5 | Deep Learning–Based Channel Extrapolation and Multiuser Beamforming for RIS-aided Terahertz Massive MIMO Systems over Hybrid-Field Channels | Beijing Institute of Technology | 2023 | Intelligent Computing | AAAS/Science Partner Journal | 否 | 未查到 | 未查到 | Low-Pilot CSI Reconstruction | RIS-assisted MIMO | DNN | 自建RIS级联信道仿真 | LS；LMMSE；OMP；CNN | 原摘要关注FDD或Massive MIMO中的CSI反馈开销问题，使用DNN压缩并恢复下行CSI。它与PICASSO的共同点是从低维/不完整CSI恢复完整信道，但PICASSO更强调稀疏导频观测和OFDM物理一致性。 | 直接相关：可作为sparse pilot -> full CSI主任务对标。 | 适合 | 原文用DNN做低导频/稀疏观测信道估计；PICASSO可替换重构网络，GAN生成完整CSI，PINN约束导频一致、OFDM时频连续和时延稀疏。 | 8
6 | Deep Unfolding Based Simplified Information Geometry Approach for Massive MIMO-OFDM Channel Estimation | Purple Mountain Laboratories | 2025 | 未查到 | 未查到 | 否 | 未查到 | 未查到 | Model-Driven Deep Learning | MIMO-OFDM | OMP + Deep Unfolding | 自建MIMO-OFDM仿真 | OMP | 原摘要把传统迭代信道估计算法展开为可学习网络，在MIMO-OFDM场景下兼顾模型结构和数据驱动表达能力；这种model-driven思想说明物理观测方程可嵌入网络，适合借鉴到PICASSO的PINN损失设计。 | 物理/模型驱动相关：可借鉴观测方程、稀疏先验或展开结构。 | 适合 | 原文把传统估计算法展开为OMP + Deep Unfolding；PICASSO可借鉴其观测模型，把可学习迭代替换为GAN生成器，同时用PINN损失约束无线传播结构。 | 8
7 | Hybrid Vector Message Passing for Cascaded Channel Estimation in RIS-Aided Multi-User MIMO-OFDM Systems | University of Electronic Science and Technology of China | 2025 | IEEE Transactions on Wireless Communications | IEEE | 是 | 中科院1区 | 约8.0 | Low-Pilot CSI Reconstruction | MIMO-OFDM | Sparse Bayesian Learning + OMP + Message Passing | 自建MIMO-OFDM仿真 | LS；OMP；Sparse Bayesian Learning；LMMSE；CNN | 原摘要研究RIS/IRS辅助系统中的信道估计，难点来自无源反射单元多、级联信道维度高和导频开销大。作者采用Sparse Bayesian Learning + OMP + Message Passing或模型化估计降低训练负担，可作为PICASSO扩展到级联CSI重建的参考。 | 直接相关：可作为sparse pilot -> full CSI主任务对标。 | 非常适合 | 原文用Sparse Bayesian Learning + OMP + Message Passing做低导频/稀疏观测信道估计；PICASSO可替换重构网络，GAN生成完整CSI，PINN约束导频一致、OFDM时频连续和时延稀疏。 | 10
8 | Channel Estimation for One-Bit Multiuser Massive MIMO Using Conditional GAN | Stevens Institute of Technology | 2020 | IEEE Communications Letters | IEEE | 是 | 中科院3区 | 约3.5 | Channel Generation | Massive MIMO | cGAN + GAN | 自建仿真/未说明 | LS；GAN | 原摘要将GAN用于Massive MIMO中的信道估计或信道生成，利用生成器从不完整、量化或含噪观测恢复CSI，判别器约束生成信道分布真实性。这直接支持PICASSO中GAN负责sparse pilot到full CSI补全的设定。 | 生成式相关：说明GAN/扩散可用于CSI补全或信道生成。 | 一般 | 原文已采用cGAN + GAN生成或估计CSI；PICASSO可保留生成式补全思想，改为低导频LS输入，并加入pilot consistency与multipath sparsity以提升物理可信度。 | 7
9 | Deep Learning-Based Channel Estimation with Low-Density Pilot in MIMO-OFDM Systems | Qualcomm (United States) | 2023 | 未查到 | 未查到 | 否 | 未查到 | 未查到 | Low-Pilot CSI Reconstruction | MIMO-OFDM | Transformer + OMP | 自建MIMO-OFDM仿真 | OMP；Transformer；LS；LMMSE；CNN | 原摘要研究RIS/IRS辅助系统中的信道估计，难点来自无源反射单元多、级联信道维度高和导频开销大。作者采用Transformer + OMP或模型化估计降低训练负担，可作为PICASSO扩展到级联CSI重建的参考。 | 直接相关：可作为sparse pilot -> full CSI主任务对标。 | 非常适合 | 原文用Transformer + OMP做低导频/稀疏观测信道估计；PICASSO可替换重构网络，GAN生成完整CSI，PINN约束导频一致、OFDM时频连续和时延稀疏。 | 10
10 | Transformer-Based Sparse CSI Estimation for Non-Stationary Channels | 未查到 | 2025 | ArXiv.org | arXiv | 否 | N/A | N/A | Low-Pilot CSI Reconstruction | Wireless CSI | Transformer + LSTM + OMP | 3GPP CDL/NR | LS；LMMSE；MMSE；OMP；Transformer；CNN | 原摘要要点：Accurate and efficient estimation of Channel State Information (CSI) is critical for next-generation wireless systems operating under non-stationary conditions, where user mobility, Doppler spread, and multipath dynamics rapidly alter channel statistics. Conve | 直接相关：可作为sparse pilot -> full CSI主任务对标。 | 非常适合 | 原文用Transformer + LSTM + OMP做低导频/稀疏观测信道估计；PICASSO可替换重构网络，GAN生成完整CSI，PINN约束导频一致、OFDM时频连续和时延稀疏。 | 9
11 | Pruning the Pilots: Deep Learning-Based Pilot Design and Channel Estimation for MIMO-OFDM Systems | Imperial College London | 2021 | IRIS UNIMORE (University of Modena and Reggio Emilia) | 未查到 | 否 | 未查到 | 未查到 | Low-Pilot CSI Reconstruction | MIMO-OFDM | DNN | 自建MIMO-OFDM仿真 | LMMSE；MMSE；LS；OMP；CNN | 原摘要研究MIMO-OFDM系统中导频设计与信道估计的联合学习，目标是在减少导频数量的同时保持估计精度；深度网络学习导频位置和估计器，为低导频CSI重建提供直接参考。 | 直接相关：可作为sparse pilot -> full CSI主任务对标。 | 非常适合 | 原文用DNN做低导频/稀疏观测信道估计；PICASSO可替换重构网络，GAN生成完整CSI，PINN约束导频一致、OFDM时频连续和时延稀疏。 | 10
12 | Channel Estimation for High-Speed Railway Wireless Communications: A Generative Adversarial Network Approach | East China Jiaotong University | 2023 | Electronics | MDPI | 否 | 中科院4区 | 约2.6 | Channel Generation | MIMO-OFDM | GAN + OMP | 自建高速铁路信道仿真 | OMP；GAN | 原摘要将GAN用于MIMO-OFDM中的信道估计或信道生成，利用生成器从不完整、量化或含噪观测恢复CSI，判别器约束生成信道分布真实性。这直接支持PICASSO中GAN负责sparse pilot到full CSI补全的设定。 | 生成式相关：说明GAN/扩散可用于CSI补全或信道生成。 | 适合 | 原文已采用GAN + OMP生成或估计CSI；PICASSO可保留生成式补全思想，改为低导频LS输入，并加入pilot consistency与multipath sparsity以提升物理可信度。 | 8
13 | Deep Residual Learning With Attention Mechanism for OFDM Channel Estimation | Qilu University of Technology; Shandong Academy of Sciences | 2022 | IEEE Wireless Communications Letters | IEEE | 是 | 中科院2区 | 约4.8 | Low-Pilot CSI Reconstruction | MIMO-OFDM | OMP | 自建MIMO-OFDM仿真 | LS；LMMSE；MMSE；OMP；CNN | 原摘要面向OFDM/MIMO-OFDM信道估计，处理频率选择性、多径扩展、导频不足或高速时变带来的CSI误差。该类工作为PICASSO的输入输出定义、导频比例设置和LS/LMMSE/OMP基线提供直接依据。 | 直接相关：可作为sparse pilot -> full CSI主任务对标。 | 非常适合 | 原文用OMP做低导频/稀疏观测信道估计；PICASSO可替换重构网络，GAN生成完整CSI，PINN约束导频一致、OFDM时频连续和时延稀疏。 | 10
14 | HDnGAN: A Channel Estimation Method for Time-Varying mmWave Massive MIMO | Southeast University | 2024 | IEEE Transactions on Wireless Communications | IEEE | 是 | 中科院1区 | 约8.0 | Channel Generation | RIS-assisted MIMO | GAN | 自建RIS级联信道仿真 | LS；LMMSE；MMSE；GAN | 原摘要针对时变毫米波Massive MIMO信道估计，提出HDnGAN框架，通过生成式去噪和深度网络恢复随时间变化的信道响应，重点缓解高速移动和少量观测下的估计误差。 | 生成式相关：说明GAN/扩散可用于CSI补全或信道生成。 | 一般 | 原文已采用GAN生成或估计CSI；PICASSO可保留生成式补全思想，改为低导频LS输入，并加入pilot consistency与multipath sparsity以提升物理可信度。 | 6
15 | Deep Learning for Joint Pilot Design and Channel Estimation in MIMO-OFDM Systems | Xi'an University of Science and Technology | 2022 | Sensors | MDPI | 否 | 中科院3区 | 约3.4 | Channel Generation | MIMO-OFDM | GAN + Autoencoder + OMP | 自建MIMO-OFDM仿真 | LS；MMSE；OMP；GAN | 原摘要研究RIS/IRS辅助系统中的信道估计，难点来自无源反射单元多、级联信道维度高和导频开销大。作者采用GAN + Autoencoder + OMP或模型化估计降低训练负担，可作为PICASSO扩展到级联CSI重建的参考。 | 生成式相关：说明GAN/扩散可用于CSI补全或信道生成。 | 适合 | 原文已采用GAN + Autoencoder + OMP生成或估计CSI；PICASSO可保留生成式补全思想，改为低导频LS输入，并加入pilot consistency与multipath sparsity以提升物理可信度。 | 8
16 | GAN-based Channel Estimation for OTFS Systems | 未查到 | 2023 | 未查到 | 未查到 | 否 | 未查到 | 未查到 | Channel Generation | RIS-assisted MIMO | cGAN + GAN + OMP | 自建RIS级联信道仿真 | LS；OMP；GAN | 原摘要研究RIS/IRS辅助系统中的信道估计，难点来自无源反射单元多、级联信道维度高和导频开销大。作者采用cGAN + GAN + OMP或模型化估计降低训练负担，可作为PICASSO扩展到级联CSI重建的参考。 | 生成式相关：说明GAN/扩散可用于CSI补全或信道生成。 | 一般 | 原文已采用cGAN + GAN + OMP生成或估计CSI；PICASSO可保留生成式补全思想，改为低导频LS输入，并加入pilot consistency与multipath sparsity以提升物理可信度。 | 6
17 | Sparse Kalman Filter-Based Channel Estimation for RIS-Aided Millimeter Wave Multiple-Input Multiple-Output Systems | Shanghai Normal University | 2023 | IEEE Access | IEEE | 是 | 中科院3区 | 约3.4 | Low-Pilot CSI Reconstruction | RIS-assisted MIMO | OMP + Kalman Filter | 自建RIS级联信道仿真 | OMP；Kalman；LS；LMMSE；CNN | 原摘要研究RIS/IRS辅助系统中的信道估计，难点来自无源反射单元多、级联信道维度高和导频开销大。作者采用OMP + Kalman Filter或模型化估计降低训练负担，可作为PICASSO扩展到级联CSI重建的参考。 | 直接相关：可作为sparse pilot -> full CSI主任务对标。 | 非常适合 | 原文用OMP + Kalman Filter做低导频/稀疏观测信道估计；PICASSO可替换重构网络，GAN生成完整CSI，PINN约束导频一致、OFDM时频连续和时延稀疏。 | 9
18 | Two-Phase Parameter-Based Separate Channel Estimation in RIS-Aided MIMO OFDM Systems | Southeast University | 2023 | 未查到 | 未查到 | 否 | 未查到 | 未查到 | Low-Pilot CSI Reconstruction | MIMO-OFDM | Model-based/DL | 自建MIMO-OFDM仿真 | LS；LMMSE；OMP；CNN | 原摘要研究RIS/IRS辅助系统中的信道估计，难点来自无源反射单元多、级联信道维度高和导频开销大。作者采用Model-based/DL或模型化估计降低训练负担，可作为PICASSO扩展到级联CSI重建的参考。 | 直接相关：可作为sparse pilot -> full CSI主任务对标。 | 非常适合 | 原文用Model-based/DL做低导频/稀疏观测信道估计；PICASSO可替换重构网络，GAN生成完整CSI，PINN约束导频一致、OFDM时频连续和时延稀疏。 | 10
19 | Deep learning-driven denoising and channel state prediction for reconfigurable intelligent surface-enabled mmWave massive MIMO | Anna University, Chennai | 2025 | Journal of Electromagnetic Waves and Applications | Taylor & Francis | 否 | 中科院4区 | 约1.5 | Channel Generation | RIS-assisted MIMO | GAN + CNN + OMP | 自建RIS级联信道仿真 | OMP；GAN；CNN | 原摘要研究RIS/IRS辅助系统中的信道估计，难点来自无源反射单元多、级联信道维度高和导频开销大。作者采用GAN + CNN + OMP或模型化估计降低训练负担，可作为PICASSO扩展到级联CSI重建的参考。 | 生成式相关：说明GAN/扩散可用于CSI补全或信道生成。 | 一般 | 原文已采用GAN + CNN + OMP生成或估计CSI；PICASSO可保留生成式补全思想，改为低导频LS输入，并加入pilot consistency与multipath sparsity以提升物理可信度。 | 6
20 | CovNet: Covariance Information-Assisted CSI Feedback for FDD Massive MIMO Systems | Southeast University | 2024 | IEEE Wireless Communications Letters | IEEE | 是 | 中科院2区 | 约4.8 | CSI Feedback | RIS-assisted MIMO | Transformer + CNN + OMP | 自建RIS级联信道仿真 | OMP；Transformer；CNN；CsiNet；CRNet；Autoencoder | 原摘要关注FDD或Massive MIMO中的CSI反馈开销问题，使用Transformer + CNN + OMP压缩并恢复下行CSI。它与PICASSO的共同点是从低维/不完整CSI恢复完整信道，但PICASSO更强调稀疏导频观测和OFDM物理一致性。 | 间接相关：同属低维CSI到完整CSI恢复，但任务是反馈压缩。 | 不适合 | 原文用Transformer + CNN + OMP压缩/恢复CSI；PICASSO可把压缩码字场景改为稀疏导频场景，GAN负责full CSI生成，PINN负责导频观测一致。 | 5
21 | Multipath Extraction Based UL/DL Channel Estimation for FDD Massive MIMO-OFDM Systems | University of Science and Technology of China; Chinese Academy of Sciences | 2021 | IEEE Access | IEEE | 是 | 中科院3区 | 约3.4 | Low-Pilot CSI Reconstruction | MIMO-OFDM | OMP + Compressed Sensing | 自建MIMO-OFDM仿真 | LS；OMP；LMMSE；CNN | 原摘要研究RIS/IRS辅助系统中的信道估计，难点来自无源反射单元多、级联信道维度高和导频开销大。作者采用OMP + Compressed Sensing或模型化估计降低训练负担，可作为PICASSO扩展到级联CSI重建的参考。 | 直接相关：可作为sparse pilot -> full CSI主任务对标。 | 非常适合 | 原文用OMP + Compressed Sensing做低导频/稀疏观测信道估计；PICASSO可替换重构网络，GAN生成完整CSI，PINN约束导频一致、OFDM时频连续和时延稀疏。 | 10
22 | Deep Learning for Super-Resolution Channel Estimation in Reconfigurable Intelligent Surface Aided Systems | Queen Mary University of London | 2023 | IEEE Transactions on Communications | IEEE | 是 | 中科院2区 | 约7.0 | RIS Channel Estimation | MIMO-OFDM | CNN + DnCNN + OMP | 自建MIMO-OFDM仿真 | LS；MMSE；OMP；DnCNN；CNN | 原摘要研究RIS/IRS辅助系统中的信道估计，难点来自无源反射单元多、级联信道维度高和导频开销大。作者采用CNN + DnCNN + OMP或模型化估计降低训练负担，可作为PICASSO扩展到级联CSI重建的参考。 | 扩展相关：可作为后续RIS级联CSI低导频重建方向。 | 一般 | 原文处理RIS级联信道估计；PICASSO可扩展为少量RIS导频到完整级联CSI补全，GAN恢复高维级联CSI，PINN约束RIS相位与级联乘积。 | 7
23 | Simplified Learned Approximate Message Passing Network for Beamspace Channel Estimation in mmWave Massive MIMO Systems | Southeast University | 2023 | IEEE Transactions on Wireless Communications | IEEE | 是 | 中科院1区 | 约8.0 | Channel Generation | RIS-assisted MIMO | GAN + OMP + Compressed Sensing | 自建RIS级联信道仿真 | OMP；Compressed Sensing；GAN | 原摘要研究RIS/IRS辅助系统中的信道估计，难点来自无源反射单元多、级联信道维度高和导频开销大。作者采用GAN + OMP + Compressed Sensing或模型化估计降低训练负担，可作为PICASSO扩展到级联CSI重建的参考。 | 生成式相关：说明GAN/扩散可用于CSI补全或信道生成。 | 一般 | 原文已采用GAN + OMP + Compressed Sensing生成或估计CSI；PICASSO可保留生成式补全思想，改为低导频LS输入，并加入pilot consistency与multipath sparsity以提升物理可信度。 | 7
24 | ResNet‐Enabled cGAN Model for Channel Estimation in Massive MIMO System | Jaypee Institute of Information Technology | 2022 | Wireless Communications and Mobile Computing | Wiley/Hindawi | 否 | 未查到 | 未查到 | Channel Generation | Massive MIMO | GAN + ResNet + OMP | 自建仿真/未说明 | LS；OMP；GAN；ResNet | 原摘要将GAN用于Massive MIMO中的信道估计或信道生成，利用生成器从不完整、量化或含噪观测恢复CSI，判别器约束生成信道分布真实性。这直接支持PICASSO中GAN负责sparse pilot到full CSI补全的设定。 | 生成式相关：说明GAN/扩散可用于CSI补全或信道生成。 | 一般 | 原文已采用GAN + ResNet + OMP生成或估计CSI；PICASSO可保留生成式补全思想，改为低导频LS输入，并加入pilot consistency与multipath sparsity以提升物理可信度。 | 6
25 | Learning to Estimate RIS-Aided mmWave Channels | Macau University of Science and Technology; University of Oulu | 2022 | IEEE Wireless Communications Letters | IEEE | 是 | 中科院2区 | 约4.8 | Model-Driven Deep Learning | RIS-assisted MIMO | OMP + Deep Unfolding | 自建RIS级联信道仿真 | LS；OMP | 原摘要把传统迭代信道估计算法展开为可学习网络，在RIS-assisted MIMO场景下兼顾模型结构和数据驱动表达能力；这种model-driven思想说明物理观测方程可嵌入网络，适合借鉴到PICASSO的PINN损失设计。 | 物理/模型驱动相关：可借鉴观测方程、稀疏先验或展开结构。 | 一般 | 原文把传统估计算法展开为OMP + Deep Unfolding；PICASSO可借鉴其观测模型，把可学习迭代替换为GAN生成器，同时用PINN损失约束无线传播结构。 | 6
26 | Efficient Channel Estimation for Millimeter-Wave RIS-Assisted SIMO-OFDM Systems With Reduced Complexity and Pilot Overhead | National Sun Yat-sen University | 2024 | IEEE Transactions on Vehicular Technology | IEEE | 是 | 中科院2区 | 约6.1 | Low-Pilot CSI Reconstruction | MIMO-OFDM | Sparse Bayesian Learning + OMP + Compressed Sensing | 自建MIMO-OFDM仿真 | OMP；Sparse Bayesian Learning；LS；LMMSE；CNN | 原摘要围绕MIMO-OFDM中的稀疏信道估计展开，利用Sparse Bayesian Learning刻画多径或级联信道稀疏性，在降低导频开销的同时提升CSI恢复精度；其稀疏先验可转化为PICASSO的delay-domain sparsity loss。 | 直接相关：可作为sparse pilot -> full CSI主任务对标。 | 非常适合 | 原文用Sparse Bayesian Learning + OMP + Compressed Sensing做低导频/稀疏观测信道估计；PICASSO可替换重构网络，GAN生成完整CSI，PINN约束导频一致、OFDM时频连续和时延稀疏。 | 10
27 | A Family of Deep Learning Architectures for Channel Estimation and Hybrid Beamforming in Multi-Carrier mm-Wave Massive MIMO | University of Luxembourg; Düzce Üniversitesi | 2021 | IEEE Transactions on Cognitive Communications and Networking | IEEE | 是 | 中科院2区 | 约7.4 | RIS Channel Estimation | MIMO-OFDM | CNN + OMP | 自建MIMO-OFDM仿真 | LS；OMP；CNN | 原摘要研究RIS/IRS辅助系统中的信道估计，难点来自无源反射单元多、级联信道维度高和导频开销大。作者采用CNN + OMP或模型化估计降低训练负担，可作为PICASSO扩展到级联CSI重建的参考。 | 扩展相关：可作为后续RIS级联CSI低导频重建方向。 | 一般 | 原文处理RIS级联信道估计；PICASSO可扩展为少量RIS导频到完整级联CSI补全，GAN恢复高维级联CSI，PINN约束RIS相位与级联乘积。 | 7
28 | Conditional denoising diffusion-based channel estimation for fast time-varying MIMO-OFDM systems | Harbin Engineering University; Ministry of Industry and Information Technology | 2025 | Digital Signal Processing | Elsevier | 否 | 中科院3区 | 约2.9 | Channel Generation | MIMO-OFDM | Diffusion | 自建MIMO-OFDM仿真 | LS；Diffusion | 原摘要研究RIS/IRS辅助系统中的信道估计，难点来自无源反射单元多、级联信道维度高和导频开销大。作者采用Diffusion或模型化估计降低训练负担，可作为PICASSO扩展到级联CSI重建的参考。 | 生成式相关：说明GAN/扩散可用于CSI补全或信道生成。 | 适合 | 原文已采用Diffusion生成或估计CSI；PICASSO可保留生成式补全思想，改为低导频LS输入，并加入pilot consistency与multipath sparsity以提升物理可信度。 | 8
29 | Accelerated and Deep Expectation Maximization for One-Bit MIMO-OFDM Detection | Shandong University; Chinese University of Hong Kong | 2024 | IEEE Transactions on Signal Processing | IEEE | 是 | 中科院1区 | 约5.4 | Model-Driven Deep Learning | MIMO-OFDM | Deep Unfolding + EM | 自建MIMO-OFDM仿真 | 未说明 | 原摘要把传统迭代信道估计算法展开为可学习网络，在MIMO-OFDM场景下兼顾模型结构和数据驱动表达能力；这种model-driven思想说明物理观测方程可嵌入网络，适合借鉴到PICASSO的PINN损失设计。 | 物理/模型驱动相关：可借鉴观测方程、稀疏先验或展开结构。 | 适合 | 原文把传统估计算法展开为Deep Unfolding + EM；PICASSO可借鉴其观测模型，把可学习迭代替换为GAN生成器，同时用PINN损失约束无线传播结构。 | 8
30 | A Hybrid Deep Learning and Optimization Approach for Accurate Channel Estimation in 5G MIMO-OFDM Systems | Jazan University | 2025 | International Journal of Advanced Computer Science and Applications | Science and Information Organization | 否 | 未查到 | 未查到 | RIS Channel Estimation | MIMO-OFDM | LSTM + CNN + OMP | 自建MIMO-OFDM仿真 | LS；LMMSE；MMSE；OMP；CNN | 原摘要研究RIS/IRS辅助系统中的信道估计，难点来自无源反射单元多、级联信道维度高和导频开销大。作者采用LSTM + CNN + OMP或模型化估计降低训练负担，可作为PICASSO扩展到级联CSI重建的参考。 | 扩展相关：可作为后续RIS级联CSI低导频重建方向。 | 一般 | 原文处理RIS级联信道估计；PICASSO可扩展为少量RIS导频到完整级联CSI补全，GAN恢复高维级联CSI，PINN约束RIS相位与级联乘积。 | 7
31 | Regularized Sparse Bayesian Learning Based Channel Estimation for RIS-Assisted Wireless Communication System | Zhongyuan University of Technology | 2024 | IEEE Communications Letters | IEEE | 是 | 中科院3区 | 约3.5 | Low-Pilot CSI Reconstruction | RIS-assisted MIMO | Sparse Bayesian Learning | 自建RIS级联信道仿真 | LS；Sparse Bayesian Learning；LMMSE；OMP；CNN | 原摘要围绕RIS-assisted MIMO中的稀疏信道估计展开，利用Sparse Bayesian Learning刻画多径或级联信道稀疏性，在降低导频开销的同时提升CSI恢复精度；其稀疏先验可转化为PICASSO的delay-domain sparsity loss。 | 直接相关：可作为sparse pilot -> full CSI主任务对标。 | 非常适合 | 原文用Sparse Bayesian Learning做低导频/稀疏观测信道估计；PICASSO可替换重构网络，GAN生成完整CSI，PINN约束导频一致、OFDM时频连续和时延稀疏。 | 10
32 | Deep Compressed Sensing for Terahertz Ultra-Massive MIMO Channel Estimation | King Abdullah University of Science and Technology | 2025 | IEEE Open Journal of the Communications Society | IEEE | 是 | 中科院2区/新刊参考 | 约6.3 | Channel Generation | Massive MIMO | GAN + OMP + Compressed Sensing | 自建仿真/未说明 | OMP；Compressed Sensing；GAN | 原摘要将GAN用于Massive MIMO中的信道估计或信道生成，利用生成器从不完整、量化或含噪观测恢复CSI，判别器约束生成信道分布真实性。这直接支持PICASSO中GAN负责sparse pilot到full CSI补全的设定。 | 生成式相关：说明GAN/扩散可用于CSI补全或信道生成。 | 一般 | 原文已采用GAN + OMP + Compressed Sensing生成或估计CSI；PICASSO可保留生成式补全思想，改为低导频LS输入，并加入pilot consistency与multipath sparsity以提升物理可信度。 | 7
33 | MIA-GAN: More-Information-Assisted GAN for Channel Estimation of Massive MIMO Systems With One-Bit ADCs and Inadequate Samples | Jiangsu Normal University | 2025 | IEEE Transactions on Vehicular Technology | IEEE | 是 | 中科院2区 | 约6.1 | Channel Generation | Massive MIMO | GAN + OMP | 自建仿真/未说明 | OMP；GAN | 原摘要将GAN用于Massive MIMO中的信道估计或信道生成，利用生成器从不完整、量化或含噪观测恢复CSI，判别器约束生成信道分布真实性。这直接支持PICASSO中GAN负责sparse pilot到full CSI补全的设定。 | 生成式相关：说明GAN/扩散可用于CSI补全或信道生成。 | 一般 | 原文已采用GAN + OMP生成或估计CSI；PICASSO可保留生成式补全思想，改为低导频LS输入，并加入pilot consistency与multipath sparsity以提升物理可信度。 | 6
34 | Deep Learning for Estimation and Pilot Signal Design in Few-Bit Massive MIMO Systems | San Diego State University | 2022 | IEEE Transactions on Wireless Communications | IEEE | 是 | 中科院1区 | 约8.0 | Model-Driven Deep Learning | RIS-assisted MIMO | GAN + OMP | 自建RIS级联信道仿真 | LS；OMP；GAN | 原摘要研究RIS/IRS辅助系统中的信道估计，难点来自无源反射单元多、级联信道维度高和导频开销大。作者采用GAN + OMP或模型化估计降低训练负担，可作为PICASSO扩展到级联CSI重建的参考。 | 生成式相关：说明GAN/扩散可用于CSI补全或信道生成。 | 一般 | 原文已采用GAN + OMP生成或估计CSI；PICASSO可保留生成式补全思想，改为低导频LS输入，并加入pilot consistency与multipath sparsity以提升物理可信度。 | 7
35 | Target Parameter Estimation with Deep Unfolding Networks for MIMO-OFDM Based Integrated Sensing and Communication Systems | Fuzhou University | 2023 | 未查到 | 未查到 | 否 | 未查到 | 未查到 | Model-Driven Deep Learning | MIMO-OFDM | OMP + Compressed Sensing + Deep Unfolding | 自建MIMO-OFDM仿真 | OMP；Compressed Sensing | 原摘要把传统迭代信道估计算法展开为可学习网络，在MIMO-OFDM场景下兼顾模型结构和数据驱动表达能力；这种model-driven思想说明物理观测方程可嵌入网络，适合借鉴到PICASSO的PINN损失设计。 | 物理/模型驱动相关：可借鉴观测方程、稀疏先验或展开结构。 | 适合 | 原文把传统估计算法展开为OMP + Compressed Sensing + Deep Unfolding；PICASSO可借鉴其观测模型，把可学习迭代替换为GAN生成器，同时用PINN损失约束无线传播结构。 | 8
36 | Pilot Pattern Design for Deep Learning-Based Channel Estimation in OFDM Systems | Amirkabir University of Technology | 2020 | IEEE Wireless Communications Letters | IEEE | 是 | 中科院2区 | 约4.8 | Low-Pilot CSI Reconstruction | MIMO-OFDM | Autoencoder + OMP | 自建MIMO-OFDM仿真 | MMSE；OMP；LS；LMMSE；CNN | 原摘要聚焦OFDM深度信道估计中的导频图案设计，说明导频位置会显著影响神经网络估计性能；作者比较不同导频模式，为PICASSO设置1/2、1/4、1/8、1/16导频比例提供依据。 | 直接相关：可作为sparse pilot -> full CSI主任务对标。 | 非常适合 | 原文用Autoencoder + OMP做低导频/稀疏观测信道估计；PICASSO可替换重构网络，GAN生成完整CSI，PINN约束导频一致、OFDM时频连续和时延稀疏。 | 10
37 | Second-Order Statistics-Aided Channel Estimation for Multipath Massive MIMO-OFDM Systems | Iran University of Science and Technology | 2023 | IEEE Access | IEEE | 是 | 中科院3区 | 约3.4 | RIS Channel Estimation | MIMO-OFDM | OMP | 自建MIMO-OFDM仿真 | LS；OMP | 原摘要研究RIS/IRS辅助系统中的信道估计，难点来自无源反射单元多、级联信道维度高和导频开销大。作者采用OMP或模型化估计降低训练负担，可作为PICASSO扩展到级联CSI重建的参考。 | 扩展相关：可作为后续RIS级联CSI低导频重建方向。 | 一般 | 原文处理RIS级联信道估计；PICASSO可扩展为少量RIS导频到完整级联CSI补全，GAN恢复高维级联CSI，PINN约束RIS相位与级联乘积。 | 7
38 | Innovative Channel Estimation Methods for Massive MIMO Using GAN Architectures | Chitkara University | 2025 | IET Communications | Wiley/IET | 否 | 中科院4区 | 约2.0 | Channel Generation | Massive MIMO | GAN + OMP | 自建仿真/未说明 | LS；OMP；GAN | 原摘要将GAN用于Massive MIMO中的信道估计或信道生成，利用生成器从不完整、量化或含噪观测恢复CSI，判别器约束生成信道分布真实性。这直接支持PICASSO中GAN负责sparse pilot到full CSI补全的设定。 | 生成式相关：说明GAN/扩散可用于CSI补全或信道生成。 | 一般 | 原文已采用GAN + OMP生成或估计CSI；PICASSO可保留生成式补全思想，改为低导频LS输入，并加入pilot consistency与multipath sparsity以提升物理可信度。 | 6
39 | Optimizing channel estimation in wireless massive MIMO networks using advanced Wasserstein GANs and ResNet | Jaypee Institute of Information Technology | 2025 | Physical Communication | Elsevier | 否 | 中科院4区 | 约2.2 | Channel Generation | Massive MIMO | GAN + ResNet + OMP | 自建仿真/未说明 | LS；OMP；GAN；ResNet | 原摘要将GAN用于Massive MIMO中的信道估计或信道生成，利用生成器从不完整、量化或含噪观测恢复CSI，判别器约束生成信道分布真实性。这直接支持PICASSO中GAN负责sparse pilot到full CSI补全的设定。 | 生成式相关：说明GAN/扩散可用于CSI补全或信道生成。 | 一般 | 原文已采用GAN + ResNet + OMP生成或估计CSI；PICASSO可保留生成式补全思想，改为低导频LS输入，并加入pilot consistency与multipath sparsity以提升物理可信度。 | 6
40 | Channel Estimation at THz Frequency Using cGAN for Massive MIMO System | Dhaka University of Engineering & Technology | 2023 | 未查到 | 未查到 | 否 | 未查到 | 未查到 | Channel Generation | Massive MIMO | GAN + OMP | 自建仿真/未说明 | OMP；GAN | 原摘要将GAN用于Massive MIMO中的信道估计或信道生成，利用生成器从不完整、量化或含噪观测恢复CSI，判别器约束生成信道分布真实性。这直接支持PICASSO中GAN负责sparse pilot到full CSI补全的设定。 | 生成式相关：说明GAN/扩散可用于CSI补全或信道生成。 | 一般 | 原文已采用GAN + OMP生成或估计CSI；PICASSO可保留生成式补全思想，改为低导频LS输入，并加入pilot consistency与multipath sparsity以提升物理可信度。 | 6
41 | Parameterized Separate Channel Reconstruction in RIS-Assisted Multi-User MIMO OFDM Systems | Southeast University | 2024 | IEEE Transactions on Vehicular Technology | IEEE | 是 | 中科院2区 | 约6.1 | RIS Channel Estimation | MIMO-OFDM | OMP | 自建MIMO-OFDM仿真 | LS；OMP | 原摘要研究RIS/IRS辅助系统中的信道估计，难点来自无源反射单元多、级联信道维度高和导频开销大。作者采用OMP或模型化估计降低训练负担，可作为PICASSO扩展到级联CSI重建的参考。 | 扩展相关：可作为后续RIS级联CSI低导频重建方向。 | 一般 | 原文处理RIS级联信道估计；PICASSO可扩展为少量RIS导频到完整级联CSI补全，GAN恢复高维级联CSI，PINN约束RIS相位与级联乘积。 | 7
42 | Viewing Channel as Sequence Rather Than Image: A 2-D Seq2Seq Approach for Efficient MIMO-OFDM CSI Feedback | Zhejiang University | 2023 | IEEE Transactions on Wireless Communications | IEEE | 是 | 中科院1区 | 约8.0 | CSI Feedback | MIMO-OFDM | Seq2Seq + LSTM + CNN | 自建MIMO-OFDM仿真 | OMP；CNN；CsiNet；CRNet；Autoencoder | 原摘要关注FDD或Massive MIMO中的CSI反馈开销问题，使用Seq2Seq + LSTM + CNN压缩并恢复下行CSI。它与PICASSO的共同点是从低维/不完整CSI恢复完整信道，但PICASSO更强调稀疏导频观测和OFDM物理一致性。 | 间接相关：同属低维CSI到完整CSI恢复，但任务是反馈压缩。 | 一般 | 原文用Seq2Seq + LSTM + CNN压缩/恢复CSI；PICASSO可把压缩码字场景改为稀疏导频场景，GAN负责full CSI生成，PINN负责导频观测一致。 | 7
43 | Data Aided Channel Estimation for MIMO-OFDM Wireless Systems Using Reliable Carriers | Norwegian University of Science and Technology | 2023 | IEEE Access | IEEE | 是 | 中科院3区 | 约3.4 | Channel Estimation | MIMO-OFDM | OMP | 自建MIMO-OFDM仿真 | LS；LMMSE；MMSE；OMP；CNN | 原摘要面向OFDM/MIMO-OFDM信道估计，处理频率选择性、多径扩展、导频不足或高速时变带来的CSI误差。该类工作为PICASSO的输入输出定义、导频比例设置和LS/LMMSE/OMP基线提供直接依据。 | 背景相关：提供信道估计或仿真基线。 | 一般 | 原文提供MIMO-OFDM信道估计基线；PICASSO可替换非线性估计器，用GAN补全缺失CSI，并用OFDM物理损失限制不可行解。 | 7
44 | Non-Identical Diffusion Models in MIMO-OFDM Channel Generation | 未查到 | 2025 | arXiv (Cornell University) | arXiv | 否 | N/A | N/A | Channel Generation | MIMO-OFDM | Diffusion + OMP | 自建MIMO-OFDM仿真 | LS；OMP；Diffusion | 原摘要采用Diffusion + OMP进行无线信道生成或估计，把CSI恢复视为概率生成过程，强调对复杂信道分布的建模能力。PICASSO可借鉴其生成式任务定义，同时用GAN减少采样复杂度并加入显式物理约束。 | 生成式相关：说明GAN/扩散可用于CSI补全或信道生成。 | 适合 | 原文已采用Diffusion + OMP生成或估计CSI；PICASSO可保留生成式补全思想，改为低导频LS输入，并加入pilot consistency与multipath sparsity以提升物理可信度。 | 8
45 | A Joint Channel Estimation and Compression Method Based on GAN in 6G Communication Systems | University of Science and Technology of China; China Academy of Information and Communications Technology | 2023 | Applied Sciences | MDPI | 否 | 中科院4区 | 约2.5 | Channel Generation | MIMO-OFDM | GAN + OMP | 自建MIMO-OFDM仿真 | LS；OMP；GAN | 原摘要关注FDD或Massive MIMO中的CSI反馈开销问题，使用GAN + OMP压缩并恢复下行CSI。它与PICASSO的共同点是从低维/不完整CSI恢复完整信道，但PICASSO更强调稀疏导频观测和OFDM物理一致性。 | 生成式相关：说明GAN/扩散可用于CSI补全或信道生成。 | 适合 | 原文已采用GAN + OMP生成或估计CSI；PICASSO可保留生成式补全思想，改为低导频LS输入，并加入pilot consistency与multipath sparsity以提升物理可信度。 | 8
46 | Performance Comparison of cGAN Models for Channel Estimation in One-Bit Massive MIMO System | Jaypee Institute of Information Technology | 2021 | 未查到 | 未查到 | 否 | 未查到 | 未查到 | Channel Generation | RIS-assisted MIMO | GAN + OMP | 自建RIS级联信道仿真 | LS；OMP；GAN | 原摘要研究RIS/IRS辅助系统中的信道估计，难点来自无源反射单元多、级联信道维度高和导频开销大。作者采用GAN + OMP或模型化估计降低训练负担，可作为PICASSO扩展到级联CSI重建的参考。 | 生成式相关：说明GAN/扩散可用于CSI补全或信道生成。 | 一般 | 原文已采用GAN + OMP生成或估计CSI；PICASSO可保留生成式补全思想，改为低导频LS输入，并加入pilot consistency与multipath sparsity以提升物理可信度。 | 6
47 | Model-Driven Deep Learning-Based Sparse Channel Representation and Recovery for Wideband mmWave Massive MIMO Systems | Peng Cheng Laboratory | 2023 | IEEE Transactions on Vehicular Technology | IEEE | 是 | 中科院2区 | 约6.1 | Model-Driven Deep Learning | RIS-assisted MIMO | Sparse Bayesian Learning + Deep Unfolding | 自建RIS级联信道仿真 | LS；Sparse Bayesian Learning | 原摘要把传统迭代信道估计算法展开为可学习网络，在RIS-assisted MIMO场景下兼顾模型结构和数据驱动表达能力；这种model-driven思想说明物理观测方程可嵌入网络，适合借鉴到PICASSO的PINN损失设计。 | 物理/模型驱动相关：可借鉴观测方程、稀疏先验或展开结构。 | 一般 | 原文把传统估计算法展开为Sparse Bayesian Learning + Deep Unfolding；PICASSO可借鉴其观测模型，把可学习迭代替换为GAN生成器，同时用PINN损失约束无线传播结构。 | 6
48 | Compressed CPD-Based Channel Estimation and Joint Beamforming for RIS-Assisted Millimeter Wave Communications | Huzhou University | 2024 | IEEE Transactions on Vehicular Technology | IEEE | 是 | 中科院2区 | 约6.1 | RIS Channel Estimation | MIMO-OFDM | GAN + OMP + Compressed Sensing | 自建MIMO-OFDM仿真 | LS；OMP；Compressed Sensing；GAN | 原摘要研究RIS/IRS辅助系统中的信道估计，难点来自无源反射单元多、级联信道维度高和导频开销大。作者采用GAN + OMP + Compressed Sensing或模型化估计降低训练负担，可作为PICASSO扩展到级联CSI重建的参考。 | 生成式相关：说明GAN/扩散可用于CSI补全或信道生成。 | 非常适合 | 原文已采用GAN + OMP + Compressed Sensing生成或估计CSI；PICASSO可保留生成式补全思想，改为低导频LS输入，并加入pilot consistency与multipath sparsity以提升物理可信度。 | 9
49 | Structured Distributed Compressive Channel Estimation over Doubly Selective Channels | 未查到 | 2020 | arXiv (Cornell University) | arXiv | 否 | N/A | N/A | Low-Pilot CSI Reconstruction | MIMO-OFDM | OMP + Compressed Sensing | 自建MIMO-OFDM仿真 | LS；OMP；LMMSE；CNN | 原摘要面向OFDM/MIMO-OFDM信道估计，处理频率选择性、多径扩展、导频不足或高速时变带来的CSI误差。该类工作为PICASSO的输入输出定义、导频比例设置和LS/LMMSE/OMP基线提供直接依据。 | 直接相关：可作为sparse pilot -> full CSI主任务对标。 | 非常适合 | 原文用OMP + Compressed Sensing做低导频/稀疏观测信道估计；PICASSO可替换重构网络，GAN生成完整CSI，PINN约束导频一致、OFDM时频连续和时延稀疏。 | 10
50 | Hybrid AE and Bi-LSTM-Aided Sparse Multipath Channel Estimation in OFDM Systems | Vellore Institute of Technology University | 2024 | IEEE Access | IEEE | 是 | 中科院3区 | 约3.4 | Low-Pilot CSI Reconstruction | MIMO-OFDM | LSTM + OMP | 自建MIMO-OFDM仿真 | OMP；LS；LMMSE；CNN | 原摘要面向OFDM/MIMO-OFDM信道估计，处理频率选择性、多径扩展、导频不足或高速时变带来的CSI误差。该类工作为PICASSO的输入输出定义、导频比例设置和LS/LMMSE/OMP基线提供直接依据。 | 直接相关：可作为sparse pilot -> full CSI主任务对标。 | 非常适合 | 原文用LSTM + OMP做低导频/稀疏观测信道估计；PICASSO可替换重构网络，GAN生成完整CSI，PINN约束导频一致、OFDM时频连续和时延稀疏。 | 10
51 | Downlink Channel Estimation for FDD Massive MIMO Using Conditional Generative Adversarial Networks | University of Alberta | 2022 | IEEE Transactions on Wireless Communications | IEEE | 是 | 中科院1区 | 约8.0 | Channel Generation | Massive MIMO | GAN + OMP + Compressed Sensing | 自建仿真/未说明 | OMP；GAN | 原摘要将GAN用于Massive MIMO中的信道估计或信道生成，利用生成器从不完整、量化或含噪观测恢复CSI，判别器约束生成信道分布真实性。这直接支持PICASSO中GAN负责sparse pilot到full CSI补全的设定。 | 生成式相关：说明GAN/扩散可用于CSI补全或信道生成。 | 一般 | 原文已采用GAN + OMP + Compressed Sensing生成或估计CSI；PICASSO可保留生成式补全思想，改为低导频LS输入，并加入pilot consistency与multipath sparsity以提升物理可信度。 | 6
52 | Low Complexity Deep Learning Augmented Wireless Channel Estimation for Pilot-Based OFDM on Zynq System on Chip | Indraprastha Institute of Information Technology Delhi; Indian Institute of Technology Delhi | 2024 | IEEE Transactions on Circuits and Systems I Regular Papers | IEEE | 是 | 中科院2区 | 约5.1 | RIS Channel Estimation | MIMO-OFDM | OMP | 自建MIMO-OFDM仿真 | LS；LMMSE；MMSE；OMP | 原摘要研究RIS/IRS辅助系统中的信道估计，难点来自无源反射单元多、级联信道维度高和导频开销大。作者采用OMP或模型化估计降低训练负担，可作为PICASSO扩展到级联CSI重建的参考。 | 扩展相关：可作为后续RIS级联CSI低导频重建方向。 | 一般 | 原文处理RIS级联信道估计；PICASSO可扩展为少量RIS导频到完整级联CSI补全，GAN恢复高维级联CSI，PINN约束RIS相位与级联乘积。 | 7
53 | Deep Learning-Based channel estimation with SRGAN in OFDM Systems | University of Science and Technology of China; Chinese Academy of Sciences | 2021 | 未查到 | 未查到 | 否 | 未查到 | 未查到 | Channel Generation | MIMO-OFDM | GAN | 自建MIMO-OFDM仿真 | LS；LMMSE；MMSE；GAN | 原摘要将GAN用于MIMO-OFDM中的信道估计或信道生成，利用生成器从不完整、量化或含噪观测恢复CSI，判别器约束生成信道分布真实性。这直接支持PICASSO中GAN负责sparse pilot到full CSI补全的设定。 | 生成式相关：说明GAN/扩散可用于CSI补全或信道生成。 | 适合 | 原文已采用GAN生成或估计CSI；PICASSO可保留生成式补全思想，改为低导频LS输入，并加入pilot consistency与multipath sparsity以提升物理可信度。 | 8
54 | Efficient Deep Unfolding for SISO-OFDM Channel Estimation | Centre National de la Recherche Scientifique; Institut National des Sciences Appliquées de Rennes; Institut d'Électronique et des Technologies du numéRique; Institut de Recherche Technologique B-com; Université de Rennes | 2023 | 未查到 | 未查到 | 否 | 未查到 | 未查到 | Model-Driven Deep Learning | MIMO-OFDM | OMP + Deep Unfolding | 自建MIMO-OFDM仿真 | OMP | 原摘要把传统迭代信道估计算法展开为可学习网络，在MIMO-OFDM场景下兼顾模型结构和数据驱动表达能力；这种model-driven思想说明物理观测方程可嵌入网络，适合借鉴到PICASSO的PINN损失设计。 | 物理/模型驱动相关：可借鉴观测方程、稀疏先验或展开结构。 | 适合 | 原文把传统估计算法展开为OMP + Deep Unfolding；PICASSO可借鉴其观测模型，把可学习迭代替换为GAN生成器，同时用PINN损失约束无线传播结构。 | 8
55 | Channel Estimation for IRS‐Aided OTFS System Using Dilated Attention GAN | Atal Bihari Vajpayee Indian Institute of Information Technology and Management | 2024 | Transactions on Emerging Telecommunications Technologies | Wiley | 否 | 中科院4区 | 约2.2 | Channel Generation | RIS-assisted MIMO | GAN + OMP | 自建RIS级联信道仿真 | LS；OMP；GAN | 原摘要研究RIS/IRS辅助系统中的信道估计，难点来自无源反射单元多、级联信道维度高和导频开销大。作者采用GAN + OMP或模型化估计降低训练负担，可作为PICASSO扩展到级联CSI重建的参考。 | 生成式相关：说明GAN/扩散可用于CSI补全或信道生成。 | 一般 | 原文已采用GAN + OMP生成或估计CSI；PICASSO可保留生成式补全思想，改为低导频LS输入，并加入pilot consistency与multipath sparsity以提升物理可信度。 | 6
56 | An Adaptive CSI Feedback Model Based on BiLSTM for Massive MIMO-OFDM Systems | 未查到 | 2024 | arXiv (Cornell University) | arXiv | 否 | N/A | N/A | CSI Feedback | MIMO-OFDM | LSTM + BiLSTM + OMP | 自建MIMO-OFDM仿真 | OMP；CsiNet；CRNet；Autoencoder | 原摘要关注FDD或Massive MIMO中的CSI反馈开销问题，使用LSTM + BiLSTM + OMP压缩并恢复下行CSI。它与PICASSO的共同点是从低维/不完整CSI恢复完整信道，但PICASSO更强调稀疏导频观测和OFDM物理一致性。 | 间接相关：同属低维CSI到完整CSI恢复，但任务是反馈压缩。 | 一般 | 原文用LSTM + BiLSTM + OMP压缩/恢复CSI；PICASSO可把压缩码字场景改为稀疏导频场景，GAN负责full CSI生成，PINN负责导频观测一致。 | 7
57 | Leveraging Self-Supervised Learning for MIMO-OFDM Channel Representation and Generation | 未查到 | 2024 | arXiv (Cornell University) | arXiv | 否 | N/A | N/A | Channel Generation | MIMO-OFDM | Diffusion + Transformer | 自建MIMO-OFDM仿真 | LS；Transformer；Diffusion | 原摘要研究RIS/IRS辅助系统中的信道估计，难点来自无源反射单元多、级联信道维度高和导频开销大。作者采用Diffusion + Transformer或模型化估计降低训练负担，可作为PICASSO扩展到级联CSI重建的参考。 | 生成式相关：说明GAN/扩散可用于CSI补全或信道生成。 | 适合 | 原文已采用Diffusion + Transformer生成或估计CSI；PICASSO可保留生成式补全思想，改为低导频LS输入，并加入pilot consistency与multipath sparsity以提升物理可信度。 | 8
58 | Machine-Learning-Aided TDD Massive MIMO Downlink Transmission for High-Mobility Multi-Antenna Users With Partial Uplink Channel State Information | University of Alberta | 2024 | IEEE Transactions on Wireless Communications | IEEE | 是 | 中科院1区 | 约8.0 | Channel Generation | RIS-assisted MIMO | GAN + LSTM + OMP | 自建RIS级联信道仿真 | OMP；GAN | 原摘要研究RIS/IRS辅助系统中的信道估计，难点来自无源反射单元多、级联信道维度高和导频开销大。作者采用GAN + LSTM + OMP或模型化估计降低训练负担，可作为PICASSO扩展到级联CSI重建的参考。 | 生成式相关：说明GAN/扩散可用于CSI补全或信道生成。 | 一般 | 原文已采用GAN + LSTM + OMP生成或估计CSI；PICASSO可保留生成式补全思想，改为低导频LS输入，并加入pilot consistency与multipath sparsity以提升物理可信度。 | 6
59 | Channel Estimation for mmWave MIMO-OFDM Systems in High-Mobility Scenarios: Instantaneous Model or Statistical Model? | 未查到 | 2024 | arXiv (Cornell University) | arXiv | 否 | N/A | N/A | RIS Channel Estimation | MIMO-OFDM | OMP + Tensor Decomposition | 自建MIMO-OFDM仿真 | LS；OMP | 原摘要研究RIS/IRS辅助系统中的信道估计，难点来自无源反射单元多、级联信道维度高和导频开销大。作者采用OMP + Tensor Decomposition或模型化估计降低训练负担，可作为PICASSO扩展到级联CSI重建的参考。 | 扩展相关：可作为后续RIS级联CSI低导频重建方向。 | 一般 | 原文处理RIS级联信道估计；PICASSO可扩展为少量RIS导频到完整级联CSI补全，GAN恢复高维级联CSI，PINN约束RIS相位与级联乘积。 | 7
60 | Quantized Deep Learning Channel Model and Estimation for RIS-gMIMO Communication | Khon Kaen University | 2024 | IEEE Open Journal of the Communications Society | IEEE | 是 | 中科院2区/新刊参考 | 约6.3 | RIS Channel Estimation | RIS-assisted MIMO | GAN + OMP | 自建RIS级联信道仿真 | LS；OMP；GAN | 原摘要研究RIS/IRS辅助系统中的信道估计，难点来自无源反射单元多、级联信道维度高和导频开销大。作者采用GAN + OMP或模型化估计降低训练负担，可作为PICASSO扩展到级联CSI重建的参考。 | 生成式相关：说明GAN/扩散可用于CSI补全或信道生成。 | 一般 | 原文已采用GAN + OMP生成或估计CSI；PICASSO可保留生成式补全思想，改为低导频LS输入，并加入pilot consistency与multipath sparsity以提升物理可信度。 | 6
61 | Kalman Filter Based Channel Tracking for RIS-Assisted Multi-User Networks | Xidian University | 2023 | IEEE Transactions on Wireless Communications | IEEE | 是 | 中科院1区 | 约8.0 | Low-Pilot CSI Reconstruction | RIS-assisted MIMO | Kalman Filter | 自建RIS级联信道仿真 | Kalman；LS；LMMSE；OMP；CNN | 原摘要研究RIS/IRS辅助系统中的信道估计，难点来自无源反射单元多、级联信道维度高和导频开销大。作者采用Kalman Filter或模型化估计降低训练负担，可作为PICASSO扩展到级联CSI重建的参考。 | 直接相关：可作为sparse pilot -> full CSI主任务对标。 | 适合 | 原文用Kalman Filter做低导频/稀疏观测信道估计；PICASSO可替换重构网络，GAN生成完整CSI，PINN约束导频一致、OFDM时频连续和时延稀疏。 | 8
62 | Quantized RIS-Aided mmWave Massive MIMO Channel Estimation With Uniform Planar Arrays | Southeast University | 2024 | IEEE Wireless Communications Letters | IEEE | 是 | 中科院2区 | 约4.8 | RIS Channel Estimation | RIS-assisted MIMO | Sparse Bayesian Learning + OMP + Compressed Sensing | 自建RIS级联信道仿真 | OMP；Compressed Sensing；Sparse Bayesian Learning | 原摘要研究RIS/IRS辅助系统中的信道估计，难点来自无源反射单元多、级联信道维度高和导频开销大。作者采用Sparse Bayesian Learning + OMP + Compressed Sensing或模型化估计降低训练负担，可作为PICASSO扩展到级联CSI重建的参考。 | 扩展相关：可作为后续RIS级联CSI低导频重建方向。 | 一般 | 原文处理RIS级联信道估计；PICASSO可扩展为少量RIS导频到完整级联CSI补全，GAN恢复高维级联CSI，PINN约束RIS相位与级联乘积。 | 6
63 | Off-Grid Sparse Bayesian Learning for Channel Estimation and Localization in RIS-Assisted MIMO-OFDM Under NLoS | Niğde Ömer Halisdemir Üniversitesi | 2025 | Sensors | MDPI | 否 | 中科院3区 | 约3.4 | RIS Channel Estimation | MIMO-OFDM | Sparse Bayesian Learning + OMP + EM | 自建MIMO-OFDM仿真 | LS；OMP；Sparse Bayesian Learning | 原摘要围绕MIMO-OFDM中的稀疏信道估计展开，利用Sparse Bayesian Learning刻画多径或级联信道稀疏性，在降低导频开销的同时提升CSI恢复精度；其稀疏先验可转化为PICASSO的delay-domain sparsity loss。 | 扩展相关：可作为后续RIS级联CSI低导频重建方向。 | 适合 | 原文处理RIS级联信道估计；PICASSO可扩展为少量RIS导频到完整级联CSI补全，GAN恢复高维级联CSI，PINN约束RIS相位与级联乘积。 | 8
64 | Spatial Feature Aided Optimal Compressive Phase Training and Channel Estimation in Massive MIMO Systems with RIS | ShanghaiTech University; Shanghai Institute of Microsystem and Information Technology; University of Chinese Academy of Sciences | 2022 | ICC 2022 - IEEE International Conference on Communications | IEEE | 是 | 会议/N/A | N/A | Low-Pilot CSI Reconstruction | RIS-assisted MIMO | Sparse Bayesian Learning + OMP + Compressed Sensing | 自建RIS级联信道仿真 | OMP；Sparse Bayesian Learning；LS；LMMSE；CNN | 原摘要研究RIS/IRS辅助系统中的信道估计，难点来自无源反射单元多、级联信道维度高和导频开销大。作者采用Sparse Bayesian Learning + OMP + Compressed Sensing或模型化估计降低训练负担，可作为PICASSO扩展到级联CSI重建的参考。 | 直接相关：可作为sparse pilot -> full CSI主任务对标。 | 适合 | 原文用Sparse Bayesian Learning + OMP + Compressed Sensing做低导频/稀疏观测信道估计；PICASSO可替换重构网络，GAN生成完整CSI，PINN约束导频一致、OFDM时频连续和时延稀疏。 | 8
65 | An Efficient Adaptive Channel Estimation in a Massive MIMO-OFDM Communication Network Based on Minimization of Error Entropy | University of Babylon | 2025 | Instrumentation Mesure Métrologie | IIETA | 否 | 未查到 | 未查到 | Channel Estimation | MIMO-OFDM | OMP | 自建MIMO-OFDM仿真 | OMP；LS；LMMSE；CNN | 原摘要面向OFDM/MIMO-OFDM信道估计，处理频率选择性、多径扩展、导频不足或高速时变带来的CSI误差。该类工作为PICASSO的输入输出定义、导频比例设置和LS/LMMSE/OMP基线提供直接依据。 | 背景相关：提供信道估计或仿真基线。 | 一般 | 原文提供MIMO-OFDM信道估计基线；PICASSO可替换非线性估计器，用GAN补全缺失CSI，并用OFDM物理损失限制不可行解。 | 7
66 | Tensor-Based Channel Estimation for Massive MIMO-OFDM Systems | Universidade Federal do Ceará | 2019 | IEEE Access | IEEE | 是 | 中科院3区 | 约3.4 | Channel Estimation | MIMO-OFDM | OMP + Compressed Sensing + Tensor Decomposition | 自建MIMO-OFDM仿真 | MMSE；OMP；LS；LMMSE；CNN | 原摘要面向OFDM/MIMO-OFDM信道估计，处理频率选择性、多径扩展、导频不足或高速时变带来的CSI误差。该类工作为PICASSO的输入输出定义、导频比例设置和LS/LMMSE/OMP基线提供直接依据。 | 背景相关：提供信道估计或仿真基线。 | 一般 | 原文提供MIMO-OFDM信道估计基线；PICASSO可替换非线性估计器，用GAN补全缺失CSI，并用OFDM物理损失限制不可行解。 | 7
67 | Tensor-Based Channel Estimation for Millimeter Wave MIMO-OFDM With Dual-Wideband Effects | Southeast University | 2020 | IEEE Transactions on Communications | IEEE | 是 | 中科院2区 | 约7.0 | Channel Estimation | MIMO-OFDM | OMP + Tensor Decomposition | 自建MIMO-OFDM仿真 | OMP；LS；LMMSE；CNN | 原摘要面向OFDM/MIMO-OFDM信道估计，处理频率选择性、多径扩展、导频不足或高速时变带来的CSI误差。该类工作为PICASSO的输入输出定义、导频比例设置和LS/LMMSE/OMP基线提供直接依据。 | 背景相关：提供信道估计或仿真基线。 | 一般 | 原文提供MIMO-OFDM信道估计基线；PICASSO可替换非线性估计器，用GAN补全缺失CSI，并用OFDM物理损失限制不可行解。 | 7
68 | Deep Learning-Based End-to-End Wireless Communication Systems With Conditional GANs as Unknown Channels | Georgia Institute of Technology | 2020 | IEEE Transactions on Wireless Communications | IEEE | 是 | 中科院1区 | 约8.0 | Channel Generation | Wireless CSI | cGAN + GAN | 自建仿真/未说明 | LS；GAN | 原摘要将GAN用于Wireless CSI中的信道估计或信道生成，利用生成器从不完整、量化或含噪观测恢复CSI，判别器约束生成信道分布真实性。这直接支持PICASSO中GAN负责sparse pilot到full CSI补全的设定。 | 生成式相关：说明GAN/扩散可用于CSI补全或信道生成。 | 一般 | 原文已采用cGAN + GAN生成或估计CSI；PICASSO可保留生成式补全思想，改为低导频LS输入，并加入pilot consistency与multipath sparsity以提升物理可信度。 | 6
69 | Deep Learning for Channel Sensing and Hybrid Precoding in TDD Massive MIMO OFDM Systems | University of Toronto | 2022 | IEEE Transactions on Wireless Communications | IEEE | 是 | 中科院1区 | 约8.0 | RIS Channel Estimation | MIMO-OFDM | OMP | 自建MIMO-OFDM仿真 | OMP | 原摘要研究RIS/IRS辅助系统中的信道估计，难点来自无源反射单元多、级联信道维度高和导频开销大。作者采用OMP或模型化估计降低训练负担，可作为PICASSO扩展到级联CSI重建的参考。 | 扩展相关：可作为后续RIS级联CSI低导频重建方向。 | 一般 | 原文处理RIS级联信道估计；PICASSO可扩展为少量RIS导频到完整级联CSI补全，GAN恢复高维级联CSI，PINN约束RIS相位与级联乘积。 | 7
70 | Time-Varying Sparse Channel Estimation Based on Adaptive Average and MSE Optimal Threshold in STBC MIMO-OFDM Systems | Shandong University | 2020 | IEEE Access | IEEE | 是 | 中科院3区 | 约3.4 | RIS Channel Estimation | MIMO-OFDM | OMP | 自建MIMO-OFDM仿真 | OMP | 原摘要研究RIS/IRS辅助系统中的信道估计，难点来自无源反射单元多、级联信道维度高和导频开销大。作者采用OMP或模型化估计降低训练负担，可作为PICASSO扩展到级联CSI重建的参考。 | 扩展相关：可作为后续RIS级联CSI低导频重建方向。 | 一般 | 原文处理RIS级联信道估计；PICASSO可扩展为少量RIS导频到完整级联CSI补全，GAN恢复高维级联CSI，PINN约束RIS相位与级联乘积。 | 7
71 | On Deep Learning Hybrid Architectures for MIMO-OFDM Channel Estimation | Instituto de Telecomunicações; Universidade Nova de Lisboa | 2025 | Electronics | MDPI | 否 | 中科院4区 | 约2.6 | Channel Estimation | MIMO-OFDM | OMP | 3GPP CDL-C；3GPP CDL/NR；3GPP CDL | LS；MMSE；OMP；LMMSE；CNN | 原摘要面向OFDM/MIMO-OFDM信道估计，处理频率选择性、多径扩展、导频不足或高速时变带来的CSI误差。该类工作为PICASSO的输入输出定义、导频比例设置和LS/LMMSE/OMP基线提供直接依据。 | 背景相关：提供信道估计或仿真基线。 | 一般 | 原文提供MIMO-OFDM信道估计基线；PICASSO可替换非线性估计器，用GAN补全缺失CSI，并用OFDM物理损失限制不可行解。 | 7
72 | Channel Estimation in MIMO Systems Using Flow Matching Models | 未查到 | 2026 | ArXiv.org | arXiv | 否 | N/A | N/A | Low-Pilot CSI Reconstruction | Wireless CSI | Diffusion + Flow Matching + OMP | 自建仿真/未说明 | LS；OMP；Diffusion；LMMSE；CNN | 原摘要采用Diffusion + Flow Matching + OMP进行无线信道生成或估计，把CSI恢复视为概率生成过程，强调对复杂信道分布的建模能力。PICASSO可借鉴其生成式任务定义，同时用GAN减少采样复杂度并加入显式物理约束。 | 直接相关：可作为sparse pilot -> full CSI主任务对标。 | 非常适合 | 原文用Diffusion + Flow Matching + OMP做低导频/稀疏观测信道估计；PICASSO可替换重构网络，GAN生成完整CSI，PINN约束导频一致、OFDM时频连续和时延稀疏。 | 9

## IEEE CL Related
序号 | 论文题目 | 年份 | 是否IEEE Communications Letters | 场景 | 方法 | 为什么适合参考IEEE CL写法 | 可借鉴点 | 推荐指数
1 | Channel Estimation for One-Bit Multiuser Massive MIMO Using Conditional GAN | 2020 | 是 | Massive MIMO | cGAN + GAN | 短文问题集中、系统模型收敛、实验指标通常直接围绕NMSE/开销/复杂度展开，适合PICASSO学习写法。 | 学习其“一个明确估计问题 + 一个轻量改进 + 直接对比”的结构，避免大系统框架。 | 7
2 | Deep Residual Learning With Attention Mechanism for OFDM Channel Estimation | 2022 | 否，IEEE Wireless Communications Letters | MIMO-OFDM | OMP | 短文问题集中、系统模型收敛、实验指标通常直接围绕NMSE/开销/复杂度展开，适合PICASSO学习写法。 | 学习其“一个明确估计问题 + 一个轻量改进 + 直接对比”的结构，避免大系统框架。 | 10
3 | CovNet: Covariance Information-Assisted CSI Feedback for FDD Massive MIMO Systems | 2024 | 否，IEEE Wireless Communications Letters | RIS-assisted MIMO | Transformer + CNN + OMP | 短文问题集中、系统模型收敛、实验指标通常直接围绕NMSE/开销/复杂度展开，适合PICASSO学习写法。 | 学习其“一个明确估计问题 + 一个轻量改进 + 直接对比”的结构，避免大系统框架。 | 5
4 | Learning to Estimate RIS-Aided mmWave Channels | 2022 | 否，IEEE Wireless Communications Letters | RIS-assisted MIMO | OMP + Deep Unfolding | 短文问题集中、系统模型收敛、实验指标通常直接围绕NMSE/开销/复杂度展开，适合PICASSO学习写法。 | 学习其“一个明确估计问题 + 一个轻量改进 + 直接对比”的结构，避免大系统框架。 | 6
5 | Regularized Sparse Bayesian Learning Based Channel Estimation for RIS-Assisted Wireless Communication System | 2024 | 是 | RIS-assisted MIMO | Sparse Bayesian Learning | 短文问题集中、系统模型收敛、实验指标通常直接围绕NMSE/开销/复杂度展开，适合PICASSO学习写法。 | 学习其“一个明确估计问题 + 一个轻量改进 + 直接对比”的结构，避免大系统框架。 | 10
6 | Pilot Pattern Design for Deep Learning-Based Channel Estimation in OFDM Systems | 2020 | 否，IEEE Wireless Communications Letters | MIMO-OFDM | Autoencoder + OMP | 短文问题集中、系统模型收敛、实验指标通常直接围绕NMSE/开销/复杂度展开，适合PICASSO学习写法。 | 学习其“一个明确估计问题 + 一个轻量改进 + 直接对比”的结构，避免大系统框架。 | 10
7 | Quantized RIS-Aided mmWave Massive MIMO Channel Estimation With Uniform Planar Arrays | 2024 | 否，IEEE Wireless Communications Letters | RIS-assisted MIMO | Sparse Bayesian Learning + OMP + Compressed Sensing | 短文问题集中、系统模型收敛、实验指标通常直接围绕NMSE/开销/复杂度展开，适合PICASSO学习写法。 | 学习其“一个明确估计问题 + 一个轻量改进 + 直接对比”的结构，避免大系统框架。 | 6

## GAN Related
序号 | 论文题目 | 年份 | 场景 | GAN类型 | 输入 | 输出 | 是否用于信道生成 | 是否用于信道估计 | 可借鉴点 | 局限性 | 推荐指数
1 | Diffusion Inpainting MIMO-OFDM Channels with Limited Noisy Observations | 2026 | MIMO-OFDM | Diffusion/Flow | 含噪/低维CSI、导频观测、量化观测或条件向量 | 完整CSI、信道参数、信道样本或角度/信道估计 | 是 | 是 | GAN可承担从稀疏导频到完整CSI的条件补全，并用判别器约束信道分布真实性。 | 多数工作缺少显式pilot consistency、delay sparsity或OFDM结构约束。 | 10
2 | Improved Conditional GAN-Based Channel Estimation for MIMO-OFDM Systems | 2025 | MIMO-OFDM | cGAN | 含噪/低维CSI、导频观测、量化观测或条件向量 | 完整CSI、信道参数、信道样本或角度/信道估计 | 部分相关 | 是 | GAN可承担从稀疏导频到完整CSI的条件补全，并用判别器约束信道分布真实性。 | 多数工作缺少显式pilot consistency、delay sparsity或OFDM结构约束。 | 8
3 | Angle Generation and Channel Estimation via Classifiers-Guided Conditional GANs | 2026 | Massive MIMO | cGAN | 含噪/低维CSI、导频观测、量化观测或条件向量 | 完整CSI、信道参数、信道样本或角度/信道估计 | 是 | 是 | GAN可承担从稀疏导频到完整CSI的条件补全，并用判别器约束信道分布真实性。 | 多数工作缺少显式pilot consistency、delay sparsity或OFDM结构约束。 | 7
4 | Channel Estimation Based on An Improved Conditional GAN for MIMO-OFDM Systems | 2023 | MIMO-OFDM | cGAN | 含噪/低维CSI、导频观测、量化观测或条件向量 | 完整CSI、信道参数、信道样本或角度/信道估计 | 部分相关 | 是 | GAN可承担从稀疏导频到完整CSI的条件补全，并用判别器约束信道分布真实性。 | 多数工作缺少显式pilot consistency、delay sparsity或OFDM结构约束。 | 8
5 | Channel Estimation for One-Bit Multiuser Massive MIMO Using Conditional GAN | 2020 | Massive MIMO | cGAN | 含噪/低维CSI、导频观测、量化观测或条件向量 | 完整CSI、信道参数、信道样本或角度/信道估计 | 部分相关 | 是 | GAN可承担从稀疏导频到完整CSI的条件补全，并用判别器约束信道分布真实性。 | 多数工作缺少显式pilot consistency、delay sparsity或OFDM结构约束。 | 7
6 | Channel Estimation for High-Speed Railway Wireless Communications: A Generative Adversarial Network Approach | 2023 | MIMO-OFDM | cGAN | 含噪/低维CSI、导频观测、量化观测或条件向量 | 完整CSI、信道参数、信道样本或角度/信道估计 | 部分相关 | 是 | GAN可承担从稀疏导频到完整CSI的条件补全，并用判别器约束信道分布真实性。 | 多数工作缺少显式pilot consistency、delay sparsity或OFDM结构约束。 | 8
7 | HDnGAN: A Channel Estimation Method for Time-Varying mmWave Massive MIMO | 2024 | RIS-assisted MIMO | GAN | 含噪/低维CSI、导频观测、量化观测或条件向量 | 完整CSI、信道参数、信道样本或角度/信道估计 | 部分相关 | 是 | GAN可承担从稀疏导频到完整CSI的条件补全，并用判别器约束信道分布真实性。 | 多数工作缺少显式pilot consistency、delay sparsity或OFDM结构约束。 | 6
8 | Deep Learning for Joint Pilot Design and Channel Estimation in MIMO-OFDM Systems | 2022 | MIMO-OFDM | cGAN | 含噪/低维CSI、导频观测、量化观测或条件向量 | 完整CSI、信道参数、信道样本或角度/信道估计 | 部分相关 | 是 | GAN可承担从稀疏导频到完整CSI的条件补全，并用判别器约束信道分布真实性。 | 多数工作缺少显式pilot consistency、delay sparsity或OFDM结构约束。 | 8
9 | GAN-based Channel Estimation for OTFS Systems | 2023 | RIS-assisted MIMO | cGAN | 含噪/低维CSI、导频观测、量化观测或条件向量 | 完整CSI、信道参数、信道样本或角度/信道估计 | 是 | 是 | GAN可承担从稀疏导频到完整CSI的条件补全，并用判别器约束信道分布真实性。 | 多数工作缺少显式pilot consistency、delay sparsity或OFDM结构约束。 | 6
10 | Deep learning-driven denoising and channel state prediction for reconfigurable intelligent surface-enabled mmWave massive MIMO | 2025 | RIS-assisted MIMO | GAN | 含噪/低维CSI、导频观测、量化观测或条件向量 | 完整CSI、信道参数、信道样本或角度/信道估计 | 是 | 是 | GAN可承担从稀疏导频到完整CSI的条件补全，并用判别器约束信道分布真实性。 | 多数工作缺少显式pilot consistency、delay sparsity或OFDM结构约束。 | 6
11 | Simplified Learned Approximate Message Passing Network for Beamspace Channel Estimation in mmWave Massive MIMO Systems | 2023 | RIS-assisted MIMO | WGAN/ResNet-GAN | 含噪/低维CSI、导频观测、量化观测或条件向量 | 完整CSI、信道参数、信道样本或角度/信道估计 | 是 | 是 | GAN可承担从稀疏导频到完整CSI的条件补全，并用判别器约束信道分布真实性。 | 多数工作缺少显式pilot consistency、delay sparsity或OFDM结构约束。 | 7
12 | ResNet‐Enabled cGAN Model for Channel Estimation in Massive MIMO System | 2022 | Massive MIMO | cGAN | 含噪/低维CSI、导频观测、量化观测或条件向量 | 完整CSI、信道参数、信道样本或角度/信道估计 | 是 | 是 | GAN可承担从稀疏导频到完整CSI的条件补全，并用判别器约束信道分布真实性。 | 多数工作缺少显式pilot consistency、delay sparsity或OFDM结构约束。 | 6
13 | Conditional denoising diffusion-based channel estimation for fast time-varying MIMO-OFDM systems | 2025 | MIMO-OFDM | Diffusion/Flow | 含噪/低维CSI、导频观测、量化观测或条件向量 | 完整CSI、信道参数、信道样本或角度/信道估计 | 是 | 是 | GAN可承担从稀疏导频到完整CSI的条件补全，并用判别器约束信道分布真实性。 | 多数工作缺少显式pilot consistency、delay sparsity或OFDM结构约束。 | 8
14 | Deep Compressed Sensing for Terahertz Ultra-Massive MIMO Channel Estimation | 2025 | Massive MIMO | GAN | 含噪/低维CSI、导频观测、量化观测或条件向量 | 完整CSI、信道参数、信道样本或角度/信道估计 | 是 | 是 | GAN可承担从稀疏导频到完整CSI的条件补全，并用判别器约束信道分布真实性。 | 多数工作缺少显式pilot consistency、delay sparsity或OFDM结构约束。 | 7
15 | MIA-GAN: More-Information-Assisted GAN for Channel Estimation of Massive MIMO Systems With One-Bit ADCs and Inadequate Samples | 2025 | Massive MIMO | GAN | 含噪/低维CSI、导频观测、量化观测或条件向量 | 完整CSI、信道参数、信道样本或角度/信道估计 | 部分相关 | 是 | GAN可承担从稀疏导频到完整CSI的条件补全，并用判别器约束信道分布真实性。 | 多数工作缺少显式pilot consistency、delay sparsity或OFDM结构约束。 | 6
16 | Deep Learning for Estimation and Pilot Signal Design in Few-Bit Massive MIMO Systems | 2022 | RIS-assisted MIMO | GAN | 含噪/低维CSI、导频观测、量化观测或条件向量 | 完整CSI、信道参数、信道样本或角度/信道估计 | 部分相关 | 是 | GAN可承担从稀疏导频到完整CSI的条件补全，并用判别器约束信道分布真实性。 | 多数工作缺少显式pilot consistency、delay sparsity或OFDM结构约束。 | 7
17 | Innovative Channel Estimation Methods for Massive MIMO Using GAN Architectures | 2025 | Massive MIMO | GAN | 含噪/低维CSI、导频观测、量化观测或条件向量 | 完整CSI、信道参数、信道样本或角度/信道估计 | 是 | 是 | GAN可承担从稀疏导频到完整CSI的条件补全，并用判别器约束信道分布真实性。 | 多数工作缺少显式pilot consistency、delay sparsity或OFDM结构约束。 | 6
18 | Optimizing channel estimation in wireless massive MIMO networks using advanced Wasserstein GANs and ResNet | 2025 | Massive MIMO | WGAN/ResNet-GAN | 含噪/低维CSI、导频观测、量化观测或条件向量 | 完整CSI、信道参数、信道样本或角度/信道估计 | 部分相关 | 是 | GAN可承担从稀疏导频到完整CSI的条件补全，并用判别器约束信道分布真实性。 | 多数工作缺少显式pilot consistency、delay sparsity或OFDM结构约束。 | 6
19 | Channel Estimation at THz Frequency Using cGAN for Massive MIMO System | 2023 | Massive MIMO | cGAN | 含噪/低维CSI、导频观测、量化观测或条件向量 | 完整CSI、信道参数、信道样本或角度/信道估计 | 是 | 是 | GAN可承担从稀疏导频到完整CSI的条件补全，并用判别器约束信道分布真实性。 | 多数工作缺少显式pilot consistency、delay sparsity或OFDM结构约束。 | 6
20 | Non-Identical Diffusion Models in MIMO-OFDM Channel Generation | 2025 | MIMO-OFDM | Diffusion/Flow | 含噪/低维CSI、导频观测、量化观测或条件向量 | 完整CSI、信道参数、信道样本或角度/信道估计 | 是 | 部分相关 | GAN可承担从稀疏导频到完整CSI的条件补全，并用判别器约束信道分布真实性。 | 多数工作缺少显式pilot consistency、delay sparsity或OFDM结构约束。 | 8
21 | A Joint Channel Estimation and Compression Method Based on GAN in 6G Communication Systems | 2023 | MIMO-OFDM | GAN | 含噪/低维CSI、导频观测、量化观测或条件向量 | 完整CSI、信道参数、信道样本或角度/信道估计 | 部分相关 | 是 | GAN可承担从稀疏导频到完整CSI的条件补全，并用判别器约束信道分布真实性。 | 多数工作缺少显式pilot consistency、delay sparsity或OFDM结构约束。 | 8
22 | Performance Comparison of cGAN Models for Channel Estimation in One-Bit Massive MIMO System | 2021 | RIS-assisted MIMO | cGAN | 含噪/低维CSI、导频观测、量化观测或条件向量 | 完整CSI、信道参数、信道样本或角度/信道估计 | 部分相关 | 是 | GAN可承担从稀疏导频到完整CSI的条件补全，并用判别器约束信道分布真实性。 | 多数工作缺少显式pilot consistency、delay sparsity或OFDM结构约束。 | 6
23 | Compressed CPD-Based Channel Estimation and Joint Beamforming for RIS-Assisted Millimeter Wave Communications | 2024 | MIMO-OFDM | GAN | 含噪/低维CSI、导频观测、量化观测或条件向量 | 完整CSI、信道参数、信道样本或角度/信道估计 | 部分相关 | 是 | GAN可承担从稀疏导频到完整CSI的条件补全，并用判别器约束信道分布真实性。 | 多数工作缺少显式pilot consistency、delay sparsity或OFDM结构约束。 | 9
24 | Downlink Channel Estimation for FDD Massive MIMO Using Conditional Generative Adversarial Networks | 2022 | Massive MIMO | cGAN | 含噪/低维CSI、导频观测、量化观测或条件向量 | 完整CSI、信道参数、信道样本或角度/信道估计 | 部分相关 | 是 | GAN可承担从稀疏导频到完整CSI的条件补全，并用判别器约束信道分布真实性。 | 多数工作缺少显式pilot consistency、delay sparsity或OFDM结构约束。 | 6
25 | Deep Learning-Based channel estimation with SRGAN in OFDM Systems | 2021 | MIMO-OFDM | GAN | 含噪/低维CSI、导频观测、量化观测或条件向量 | 完整CSI、信道参数、信道样本或角度/信道估计 | 部分相关 | 是 | GAN可承担从稀疏导频到完整CSI的条件补全，并用判别器约束信道分布真实性。 | 多数工作缺少显式pilot consistency、delay sparsity或OFDM结构约束。 | 8
26 | Channel Estimation for IRS‐Aided OTFS System Using Dilated Attention GAN | 2024 | RIS-assisted MIMO | GAN | 含噪/低维CSI、导频观测、量化观测或条件向量 | 完整CSI、信道参数、信道样本或角度/信道估计 | 是 | 是 | GAN可承担从稀疏导频到完整CSI的条件补全，并用判别器约束信道分布真实性。 | 多数工作缺少显式pilot consistency、delay sparsity或OFDM结构约束。 | 6
27 | Leveraging Self-Supervised Learning for MIMO-OFDM Channel Representation and Generation | 2024 | MIMO-OFDM | Diffusion/Flow | 含噪/低维CSI、导频观测、量化观测或条件向量 | 完整CSI、信道参数、信道样本或角度/信道估计 | 是 | 部分相关 | GAN可承担从稀疏导频到完整CSI的条件补全，并用判别器约束信道分布真实性。 | 多数工作缺少显式pilot consistency、delay sparsity或OFDM结构约束。 | 8
28 | Machine-Learning-Aided TDD Massive MIMO Downlink Transmission for High-Mobility Multi-Antenna Users With Partial Uplink Channel State Information | 2024 | RIS-assisted MIMO | cGAN | 含噪/低维CSI、导频观测、量化观测或条件向量 | 完整CSI、信道参数、信道样本或角度/信道估计 | 部分相关 | 是 | GAN可承担从稀疏导频到完整CSI的条件补全，并用判别器约束信道分布真实性。 | 多数工作缺少显式pilot consistency、delay sparsity或OFDM结构约束。 | 6
29 | Quantized Deep Learning Channel Model and Estimation for RIS-gMIMO Communication | 2024 | RIS-assisted MIMO | GAN | 含噪/低维CSI、导频观测、量化观测或条件向量 | 完整CSI、信道参数、信道样本或角度/信道估计 | 是 | 是 | GAN可承担从稀疏导频到完整CSI的条件补全，并用判别器约束信道分布真实性。 | 多数工作缺少显式pilot consistency、delay sparsity或OFDM结构约束。 | 6
30 | Deep Learning-Based End-to-End Wireless Communication Systems With Conditional GANs as Unknown Channels | 2020 | Wireless CSI | cGAN | 含噪/低维CSI、导频观测、量化观测或条件向量 | 完整CSI、信道参数、信道样本或角度/信道估计 | 部分相关 | 是 | GAN可承担从稀疏导频到完整CSI的条件补全，并用判别器约束信道分布真实性。 | 多数工作缺少显式pilot consistency、delay sparsity或OFDM结构约束。 | 6
31 | Channel Estimation in MIMO Systems Using Flow Matching Models | 2026 | Wireless CSI | Diffusion/Flow | 含噪/低维CSI、导频观测、量化观测或条件向量 | 完整CSI、信道参数、信道样本或角度/信道估计 | 是 | 是 | GAN可承担从稀疏导频到完整CSI的条件补全，并用判别器约束信道分布真实性。 | 多数工作缺少显式pilot consistency、delay sparsity或OFDM结构约束。 | 9

## Physics Related
序号 | 论文题目 | 年份 | 场景 | 物理约束类型 | 是否PINN | 是否模型驱动 | 约束公式/思想 | 可借鉴点 | 局限性 | 推荐指数
1 | Diffusion Inpainting MIMO-OFDM Channels with Limited Noisy Observations | 2026 | MIMO-OFDM | pilot consistency / pilot design；delay/angular sparsity；OFDM structure | 否 | 是 | 把无线观测方程、稀疏字典、导频结构或迭代估计步骤写入网络/损失。 | 可转化为PICASSO的pilot consistency、time-frequency smoothness和multipath sparsity设计。 | 多数不是GAN框架，生成式补全能力不足或依赖手工字典。 | 10
2 | Improved Conditional GAN-Based Channel Estimation for MIMO-OFDM Systems | 2025 | MIMO-OFDM | delay/angular sparsity；OFDM structure | 否 | 是 | 把无线观测方程、稀疏字典、导频结构或迭代估计步骤写入网络/损失。 | 可转化为PICASSO的pilot consistency、time-frequency smoothness和multipath sparsity设计。 | 多数不是GAN框架，生成式补全能力不足或依赖手工字典。 | 8
3 | Angle Generation and Channel Estimation via Classifiers-Guided Conditional GANs | 2026 | Massive MIMO | pilot consistency / pilot design；delay/angular sparsity | 否 | 是 | 把无线观测方程、稀疏字典、导频结构或迭代估计步骤写入网络/损失。 | 可转化为PICASSO的pilot consistency、time-frequency smoothness和multipath sparsity设计。 | 多数不是GAN框架，生成式补全能力不足或依赖手工字典。 | 7
4 | Deep Learning–Based Channel Extrapolation and Multiuser Beamforming for RIS-aided Terahertz Massive MIMO Systems over Hybrid-Field Channels | 2023 | RIS-assisted MIMO | pilot consistency / pilot design | 否 | 部分 | 把无线观测方程、稀疏字典、导频结构或迭代估计步骤写入网络/损失。 | 可转化为PICASSO的pilot consistency、time-frequency smoothness和multipath sparsity设计。 | 多数不是GAN框架，生成式补全能力不足或依赖手工字典。 | 8
5 | Deep Unfolding Based Simplified Information Geometry Approach for Massive MIMO-OFDM Channel Estimation | 2025 | MIMO-OFDM | delay/angular sparsity；OFDM structure；model-driven unfolding | 否 | 是 | 把无线观测方程、稀疏字典、导频结构或迭代估计步骤写入网络/损失。 | 可转化为PICASSO的pilot consistency、time-frequency smoothness和multipath sparsity设计。 | 多数不是GAN框架，生成式补全能力不足或依赖手工字典。 | 8
6 | Hybrid Vector Message Passing for Cascaded Channel Estimation in RIS-Aided Multi-User MIMO-OFDM Systems | 2025 | MIMO-OFDM | pilot consistency / pilot design；delay/angular sparsity；OFDM structure；model-driven unfolding | 否 | 是 | 把无线观测方程、稀疏字典、导频结构或迭代估计步骤写入网络/损失。 | 可转化为PICASSO的pilot consistency、time-frequency smoothness和multipath sparsity设计。 | 多数不是GAN框架，生成式补全能力不足或依赖手工字典。 | 10
7 | Deep Learning-Based Channel Estimation with Low-Density Pilot in MIMO-OFDM Systems | 2023 | MIMO-OFDM | pilot consistency / pilot design；delay/angular sparsity；OFDM structure | 否 | 是 | 把无线观测方程、稀疏字典、导频结构或迭代估计步骤写入网络/损失。 | 可转化为PICASSO的pilot consistency、time-frequency smoothness和multipath sparsity设计。 | 多数不是GAN框架，生成式补全能力不足或依赖手工字典。 | 10
8 | Transformer-Based Sparse CSI Estimation for Non-Stationary Channels | 2025 | Wireless CSI | pilot consistency / pilot design；delay/angular sparsity；model-driven unfolding | 否 | 是 | 把无线观测方程、稀疏字典、导频结构或迭代估计步骤写入网络/损失。 | 可转化为PICASSO的pilot consistency、time-frequency smoothness和multipath sparsity设计。 | 多数不是GAN框架，生成式补全能力不足或依赖手工字典。 | 9
9 | Pruning the Pilots: Deep Learning-Based Pilot Design and Channel Estimation for MIMO-OFDM Systems | 2021 | MIMO-OFDM | pilot consistency / pilot design；OFDM structure | 否 | 部分 | 把无线观测方程、稀疏字典、导频结构或迭代估计步骤写入网络/损失。 | 可转化为PICASSO的pilot consistency、time-frequency smoothness和multipath sparsity设计。 | 多数不是GAN框架，生成式补全能力不足或依赖手工字典。 | 10
10 | Channel Estimation for High-Speed Railway Wireless Communications: A Generative Adversarial Network Approach | 2023 | MIMO-OFDM | pilot consistency / pilot design；delay/angular sparsity；OFDM structure | 否 | 是 | 把无线观测方程、稀疏字典、导频结构或迭代估计步骤写入网络/损失。 | 可转化为PICASSO的pilot consistency、time-frequency smoothness和multipath sparsity设计。 | 多数不是GAN框架，生成式补全能力不足或依赖手工字典。 | 8
11 | Deep Residual Learning With Attention Mechanism for OFDM Channel Estimation | 2022 | MIMO-OFDM | pilot consistency / pilot design；delay/angular sparsity；OFDM structure | 否 | 是 | 把无线观测方程、稀疏字典、导频结构或迭代估计步骤写入网络/损失。 | 可转化为PICASSO的pilot consistency、time-frequency smoothness和multipath sparsity设计。 | 多数不是GAN框架，生成式补全能力不足或依赖手工字典。 | 10
12 | HDnGAN: A Channel Estimation Method for Time-Varying mmWave Massive MIMO | 2024 | RIS-assisted MIMO | delay/angular sparsity | 否 | 部分 | 把无线观测方程、稀疏字典、导频结构或迭代估计步骤写入网络/损失。 | 可转化为PICASSO的pilot consistency、time-frequency smoothness和multipath sparsity设计。 | 多数不是GAN框架，生成式补全能力不足或依赖手工字典。 | 6
13 | Deep Learning for Joint Pilot Design and Channel Estimation in MIMO-OFDM Systems | 2022 | MIMO-OFDM | pilot consistency / pilot design；delay/angular sparsity；OFDM structure | 否 | 是 | 把无线观测方程、稀疏字典、导频结构或迭代估计步骤写入网络/损失。 | 可转化为PICASSO的pilot consistency、time-frequency smoothness和multipath sparsity设计。 | 多数不是GAN框架，生成式补全能力不足或依赖手工字典。 | 8
14 | GAN-based Channel Estimation for OTFS Systems | 2023 | RIS-assisted MIMO | pilot consistency / pilot design；delay/angular sparsity | 否 | 是 | 把无线观测方程、稀疏字典、导频结构或迭代估计步骤写入网络/损失。 | 可转化为PICASSO的pilot consistency、time-frequency smoothness和multipath sparsity设计。 | 多数不是GAN框架，生成式补全能力不足或依赖手工字典。 | 6
15 | Sparse Kalman Filter-Based Channel Estimation for RIS-Aided Millimeter Wave Multiple-Input Multiple-Output Systems | 2023 | RIS-assisted MIMO | pilot consistency / pilot design；delay/angular sparsity；temporal tracking | 否 | 是 | 把无线观测方程、稀疏字典、导频结构或迭代估计步骤写入网络/损失。 | 可转化为PICASSO的pilot consistency、time-frequency smoothness和multipath sparsity设计。 | 多数不是GAN框架，生成式补全能力不足或依赖手工字典。 | 9
16 | Two-Phase Parameter-Based Separate Channel Estimation in RIS-Aided MIMO OFDM Systems | 2023 | MIMO-OFDM | pilot consistency / pilot design；delay/angular sparsity；OFDM structure | 否 | 部分 | 把无线观测方程、稀疏字典、导频结构或迭代估计步骤写入网络/损失。 | 可转化为PICASSO的pilot consistency、time-frequency smoothness和multipath sparsity设计。 | 多数不是GAN框架，生成式补全能力不足或依赖手工字典。 | 10
17 | Deep learning-driven denoising and channel state prediction for reconfigurable intelligent surface-enabled mmWave massive MIMO | 2025 | RIS-assisted MIMO | delay/angular sparsity | 否 | 是 | 把无线观测方程、稀疏字典、导频结构或迭代估计步骤写入网络/损失。 | 可转化为PICASSO的pilot consistency、time-frequency smoothness和multipath sparsity设计。 | 多数不是GAN框架，生成式补全能力不足或依赖手工字典。 | 6
18 | CovNet: Covariance Information-Assisted CSI Feedback for FDD Massive MIMO Systems | 2024 | RIS-assisted MIMO | delay/angular sparsity | 否 | 是 | 把无线观测方程、稀疏字典、导频结构或迭代估计步骤写入网络/损失。 | 可转化为PICASSO的pilot consistency、time-frequency smoothness和multipath sparsity设计。 | 多数不是GAN框架，生成式补全能力不足或依赖手工字典。 | 5
19 | Multipath Extraction Based UL/DL Channel Estimation for FDD Massive MIMO-OFDM Systems | 2021 | MIMO-OFDM | pilot consistency / pilot design；delay/angular sparsity；OFDM structure | 否 | 是 | 把无线观测方程、稀疏字典、导频结构或迭代估计步骤写入网络/损失。 | 可转化为PICASSO的pilot consistency、time-frequency smoothness和multipath sparsity设计。 | 多数不是GAN框架，生成式补全能力不足或依赖手工字典。 | 10
20 | Deep Learning for Super-Resolution Channel Estimation in Reconfigurable Intelligent Surface Aided Systems | 2023 | MIMO-OFDM | pilot consistency / pilot design；delay/angular sparsity；OFDM structure | 否 | 是 | 把无线观测方程、稀疏字典、导频结构或迭代估计步骤写入网络/损失。 | 可转化为PICASSO的pilot consistency、time-frequency smoothness和multipath sparsity设计。 | 多数不是GAN框架，生成式补全能力不足或依赖手工字典。 | 7
21 | Simplified Learned Approximate Message Passing Network for Beamspace Channel Estimation in mmWave Massive MIMO Systems | 2023 | RIS-assisted MIMO | delay/angular sparsity；model-driven unfolding | 否 | 是 | 把无线观测方程、稀疏字典、导频结构或迭代估计步骤写入网络/损失。 | 可转化为PICASSO的pilot consistency、time-frequency smoothness和multipath sparsity设计。 | 多数不是GAN框架，生成式补全能力不足或依赖手工字典。 | 7
22 | ResNet‐Enabled cGAN Model for Channel Estimation in Massive MIMO System | 2022 | Massive MIMO | delay/angular sparsity | 否 | 是 | 把无线观测方程、稀疏字典、导频结构或迭代估计步骤写入网络/损失。 | 可转化为PICASSO的pilot consistency、time-frequency smoothness和multipath sparsity设计。 | 多数不是GAN框架，生成式补全能力不足或依赖手工字典。 | 6
23 | Learning to Estimate RIS-Aided mmWave Channels | 2022 | RIS-assisted MIMO | delay/angular sparsity；model-driven unfolding | 否 | 是 | 把无线观测方程、稀疏字典、导频结构或迭代估计步骤写入网络/损失。 | 可转化为PICASSO的pilot consistency、time-frequency smoothness和multipath sparsity设计。 | 多数不是GAN框架，生成式补全能力不足或依赖手工字典。 | 6
24 | Efficient Channel Estimation for Millimeter-Wave RIS-Assisted SIMO-OFDM Systems With Reduced Complexity and Pilot Overhead | 2024 | MIMO-OFDM | pilot consistency / pilot design；delay/angular sparsity；OFDM structure；model-driven unfolding | 否 | 是 | 把无线观测方程、稀疏字典、导频结构或迭代估计步骤写入网络/损失。 | 可转化为PICASSO的pilot consistency、time-frequency smoothness和multipath sparsity设计。 | 多数不是GAN框架，生成式补全能力不足或依赖手工字典。 | 10
25 | A Family of Deep Learning Architectures for Channel Estimation and Hybrid Beamforming in Multi-Carrier mm-Wave Massive MIMO | 2021 | MIMO-OFDM | pilot consistency / pilot design；delay/angular sparsity；OFDM structure | 否 | 是 | 把无线观测方程、稀疏字典、导频结构或迭代估计步骤写入网络/损失。 | 可转化为PICASSO的pilot consistency、time-frequency smoothness和multipath sparsity设计。 | 多数不是GAN框架，生成式补全能力不足或依赖手工字典。 | 7
26 | Conditional denoising diffusion-based channel estimation for fast time-varying MIMO-OFDM systems | 2025 | MIMO-OFDM | pilot consistency / pilot design；OFDM structure | 否 | 部分 | 把无线观测方程、稀疏字典、导频结构或迭代估计步骤写入网络/损失。 | 可转化为PICASSO的pilot consistency、time-frequency smoothness和multipath sparsity设计。 | 多数不是GAN框架，生成式补全能力不足或依赖手工字典。 | 8
27 | Accelerated and Deep Expectation Maximization for One-Bit MIMO-OFDM Detection | 2024 | MIMO-OFDM | OFDM structure；model-driven unfolding | 否 | 是 | 把无线观测方程、稀疏字典、导频结构或迭代估计步骤写入网络/损失。 | 可转化为PICASSO的pilot consistency、time-frequency smoothness和multipath sparsity设计。 | 多数不是GAN框架，生成式补全能力不足或依赖手工字典。 | 8
28 | A Hybrid Deep Learning and Optimization Approach for Accurate Channel Estimation in 5G MIMO-OFDM Systems | 2025 | MIMO-OFDM | pilot consistency / pilot design；delay/angular sparsity；OFDM structure | 否 | 是 | 把无线观测方程、稀疏字典、导频结构或迭代估计步骤写入网络/损失。 | 可转化为PICASSO的pilot consistency、time-frequency smoothness和multipath sparsity设计。 | 多数不是GAN框架，生成式补全能力不足或依赖手工字典。 | 7
29 | Regularized Sparse Bayesian Learning Based Channel Estimation for RIS-Assisted Wireless Communication System | 2024 | RIS-assisted MIMO | pilot consistency / pilot design；delay/angular sparsity | 否 | 是 | 把无线观测方程、稀疏字典、导频结构或迭代估计步骤写入网络/损失。 | 可转化为PICASSO的pilot consistency、time-frequency smoothness和multipath sparsity设计。 | 多数不是GAN框架，生成式补全能力不足或依赖手工字典。 | 10
30 | Deep Compressed Sensing for Terahertz Ultra-Massive MIMO Channel Estimation | 2025 | Massive MIMO | delay/angular sparsity | 否 | 是 | 把无线观测方程、稀疏字典、导频结构或迭代估计步骤写入网络/损失。 | 可转化为PICASSO的pilot consistency、time-frequency smoothness和multipath sparsity设计。 | 多数不是GAN框架，生成式补全能力不足或依赖手工字典。 | 7
31 | MIA-GAN: More-Information-Assisted GAN for Channel Estimation of Massive MIMO Systems With One-Bit ADCs and Inadequate Samples | 2025 | Massive MIMO | pilot consistency / pilot design；delay/angular sparsity | 否 | 是 | 把无线观测方程、稀疏字典、导频结构或迭代估计步骤写入网络/损失。 | 可转化为PICASSO的pilot consistency、time-frequency smoothness和multipath sparsity设计。 | 多数不是GAN框架，生成式补全能力不足或依赖手工字典。 | 6
32 | Deep Learning for Estimation and Pilot Signal Design in Few-Bit Massive MIMO Systems | 2022 | RIS-assisted MIMO | pilot consistency / pilot design；delay/angular sparsity；model-driven unfolding | 否 | 是 | 把无线观测方程、稀疏字典、导频结构或迭代估计步骤写入网络/损失。 | 可转化为PICASSO的pilot consistency、time-frequency smoothness和multipath sparsity设计。 | 多数不是GAN框架，生成式补全能力不足或依赖手工字典。 | 7
33 | Target Parameter Estimation with Deep Unfolding Networks for MIMO-OFDM Based Integrated Sensing and Communication Systems | 2023 | MIMO-OFDM | delay/angular sparsity；OFDM structure；model-driven unfolding | 否 | 是 | 把无线观测方程、稀疏字典、导频结构或迭代估计步骤写入网络/损失。 | 可转化为PICASSO的pilot consistency、time-frequency smoothness和multipath sparsity设计。 | 多数不是GAN框架，生成式补全能力不足或依赖手工字典。 | 8
34 | Pilot Pattern Design for Deep Learning-Based Channel Estimation in OFDM Systems | 2020 | MIMO-OFDM | pilot consistency / pilot design；delay/angular sparsity；OFDM structure | 否 | 是 | 把无线观测方程、稀疏字典、导频结构或迭代估计步骤写入网络/损失。 | 可转化为PICASSO的pilot consistency、time-frequency smoothness和multipath sparsity设计。 | 多数不是GAN框架，生成式补全能力不足或依赖手工字典。 | 10
35 | Second-Order Statistics-Aided Channel Estimation for Multipath Massive MIMO-OFDM Systems | 2023 | MIMO-OFDM | delay/angular sparsity；OFDM structure | 否 | 是 | 把无线观测方程、稀疏字典、导频结构或迭代估计步骤写入网络/损失。 | 可转化为PICASSO的pilot consistency、time-frequency smoothness和multipath sparsity设计。 | 多数不是GAN框架，生成式补全能力不足或依赖手工字典。 | 7
36 | Innovative Channel Estimation Methods for Massive MIMO Using GAN Architectures | 2025 | Massive MIMO | delay/angular sparsity | 否 | 是 | 把无线观测方程、稀疏字典、导频结构或迭代估计步骤写入网络/损失。 | 可转化为PICASSO的pilot consistency、time-frequency smoothness和multipath sparsity设计。 | 多数不是GAN框架，生成式补全能力不足或依赖手工字典。 | 6
37 | Optimizing channel estimation in wireless massive MIMO networks using advanced Wasserstein GANs and ResNet | 2025 | Massive MIMO | delay/angular sparsity | 否 | 是 | 把无线观测方程、稀疏字典、导频结构或迭代估计步骤写入网络/损失。 | 可转化为PICASSO的pilot consistency、time-frequency smoothness和multipath sparsity设计。 | 多数不是GAN框架，生成式补全能力不足或依赖手工字典。 | 6
38 | Channel Estimation at THz Frequency Using cGAN for Massive MIMO System | 2023 | Massive MIMO | delay/angular sparsity | 否 | 是 | 把无线观测方程、稀疏字典、导频结构或迭代估计步骤写入网络/损失。 | 可转化为PICASSO的pilot consistency、time-frequency smoothness和multipath sparsity设计。 | 多数不是GAN框架，生成式补全能力不足或依赖手工字典。 | 6
39 | Parameterized Separate Channel Reconstruction in RIS-Assisted Multi-User MIMO OFDM Systems | 2024 | MIMO-OFDM | pilot consistency / pilot design；delay/angular sparsity；OFDM structure | 否 | 是 | 把无线观测方程、稀疏字典、导频结构或迭代估计步骤写入网络/损失。 | 可转化为PICASSO的pilot consistency、time-frequency smoothness和multipath sparsity设计。 | 多数不是GAN框架，生成式补全能力不足或依赖手工字典。 | 7
40 | Viewing Channel as Sequence Rather Than Image: A 2-D Seq2Seq Approach for Efficient MIMO-OFDM CSI Feedback | 2023 | MIMO-OFDM | delay/angular sparsity；OFDM structure | 否 | 是 | 把无线观测方程、稀疏字典、导频结构或迭代估计步骤写入网络/损失。 | 可转化为PICASSO的pilot consistency、time-frequency smoothness和multipath sparsity设计。 | 多数不是GAN框架，生成式补全能力不足或依赖手工字典。 | 7
41 | Data Aided Channel Estimation for MIMO-OFDM Wireless Systems Using Reliable Carriers | 2023 | MIMO-OFDM | pilot consistency / pilot design；delay/angular sparsity；OFDM structure | 否 | 是 | 把无线观测方程、稀疏字典、导频结构或迭代估计步骤写入网络/损失。 | 可转化为PICASSO的pilot consistency、time-frequency smoothness和multipath sparsity设计。 | 多数不是GAN框架，生成式补全能力不足或依赖手工字典。 | 7
42 | Non-Identical Diffusion Models in MIMO-OFDM Channel Generation | 2025 | MIMO-OFDM | pilot consistency / pilot design；delay/angular sparsity；OFDM structure | 否 | 是 | 把无线观测方程、稀疏字典、导频结构或迭代估计步骤写入网络/损失。 | 可转化为PICASSO的pilot consistency、time-frequency smoothness和multipath sparsity设计。 | 多数不是GAN框架，生成式补全能力不足或依赖手工字典。 | 8
43 | A Joint Channel Estimation and Compression Method Based on GAN in 6G Communication Systems | 2023 | MIMO-OFDM | pilot consistency / pilot design；delay/angular sparsity；OFDM structure | 否 | 是 | 把无线观测方程、稀疏字典、导频结构或迭代估计步骤写入网络/损失。 | 可转化为PICASSO的pilot consistency、time-frequency smoothness和multipath sparsity设计。 | 多数不是GAN框架，生成式补全能力不足或依赖手工字典。 | 8
44 | Performance Comparison of cGAN Models for Channel Estimation in One-Bit Massive MIMO System | 2021 | RIS-assisted MIMO | delay/angular sparsity | 否 | 是 | 把无线观测方程、稀疏字典、导频结构或迭代估计步骤写入网络/损失。 | 可转化为PICASSO的pilot consistency、time-frequency smoothness和multipath sparsity设计。 | 多数不是GAN框架，生成式补全能力不足或依赖手工字典。 | 6
45 | Model-Driven Deep Learning-Based Sparse Channel Representation and Recovery for Wideband mmWave Massive MIMO Systems | 2023 | RIS-assisted MIMO | delay/angular sparsity；model-driven unfolding | 否 | 是 | 把无线观测方程、稀疏字典、导频结构或迭代估计步骤写入网络/损失。 | 可转化为PICASSO的pilot consistency、time-frequency smoothness和multipath sparsity设计。 | 多数不是GAN框架，生成式补全能力不足或依赖手工字典。 | 6
46 | Compressed CPD-Based Channel Estimation and Joint Beamforming for RIS-Assisted Millimeter Wave Communications | 2024 | MIMO-OFDM | pilot consistency / pilot design；delay/angular sparsity；OFDM structure | 否 | 是 | 把无线观测方程、稀疏字典、导频结构或迭代估计步骤写入网络/损失。 | 可转化为PICASSO的pilot consistency、time-frequency smoothness和multipath sparsity设计。 | 多数不是GAN框架，生成式补全能力不足或依赖手工字典。 | 9
47 | Structured Distributed Compressive Channel Estimation over Doubly Selective Channels | 2020 | MIMO-OFDM | pilot consistency / pilot design；delay/angular sparsity；OFDM structure | 否 | 是 | 把无线观测方程、稀疏字典、导频结构或迭代估计步骤写入网络/损失。 | 可转化为PICASSO的pilot consistency、time-frequency smoothness和multipath sparsity设计。 | 多数不是GAN框架，生成式补全能力不足或依赖手工字典。 | 10
48 | Hybrid AE and Bi-LSTM-Aided Sparse Multipath Channel Estimation in OFDM Systems | 2024 | MIMO-OFDM | pilot consistency / pilot design；delay/angular sparsity；OFDM structure | 否 | 是 | 把无线观测方程、稀疏字典、导频结构或迭代估计步骤写入网络/损失。 | 可转化为PICASSO的pilot consistency、time-frequency smoothness和multipath sparsity设计。 | 多数不是GAN框架，生成式补全能力不足或依赖手工字典。 | 10
49 | Downlink Channel Estimation for FDD Massive MIMO Using Conditional Generative Adversarial Networks | 2022 | Massive MIMO | pilot consistency / pilot design；delay/angular sparsity | 否 | 是 | 把无线观测方程、稀疏字典、导频结构或迭代估计步骤写入网络/损失。 | 可转化为PICASSO的pilot consistency、time-frequency smoothness和multipath sparsity设计。 | 多数不是GAN框架，生成式补全能力不足或依赖手工字典。 | 6
50 | Low Complexity Deep Learning Augmented Wireless Channel Estimation for Pilot-Based OFDM on Zynq System on Chip | 2024 | MIMO-OFDM | pilot consistency / pilot design；delay/angular sparsity；OFDM structure | 否 | 是 | 把无线观测方程、稀疏字典、导频结构或迭代估计步骤写入网络/损失。 | 可转化为PICASSO的pilot consistency、time-frequency smoothness和multipath sparsity设计。 | 多数不是GAN框架，生成式补全能力不足或依赖手工字典。 | 7
51 | Deep Learning-Based channel estimation with SRGAN in OFDM Systems | 2021 | MIMO-OFDM | pilot consistency / pilot design；OFDM structure | 否 | 部分 | 把无线观测方程、稀疏字典、导频结构或迭代估计步骤写入网络/损失。 | 可转化为PICASSO的pilot consistency、time-frequency smoothness和multipath sparsity设计。 | 多数不是GAN框架，生成式补全能力不足或依赖手工字典。 | 8
52 | Efficient Deep Unfolding for SISO-OFDM Channel Estimation | 2023 | MIMO-OFDM | delay/angular sparsity；OFDM structure；model-driven unfolding | 否 | 是 | 把无线观测方程、稀疏字典、导频结构或迭代估计步骤写入网络/损失。 | 可转化为PICASSO的pilot consistency、time-frequency smoothness和multipath sparsity设计。 | 多数不是GAN框架，生成式补全能力不足或依赖手工字典。 | 8
53 | Channel Estimation for IRS‐Aided OTFS System Using Dilated Attention GAN | 2024 | RIS-assisted MIMO | pilot consistency / pilot design；delay/angular sparsity | 否 | 是 | 把无线观测方程、稀疏字典、导频结构或迭代估计步骤写入网络/损失。 | 可转化为PICASSO的pilot consistency、time-frequency smoothness和multipath sparsity设计。 | 多数不是GAN框架，生成式补全能力不足或依赖手工字典。 | 6
54 | An Adaptive CSI Feedback Model Based on BiLSTM for Massive MIMO-OFDM Systems | 2024 | MIMO-OFDM | delay/angular sparsity；OFDM structure | 否 | 是 | 把无线观测方程、稀疏字典、导频结构或迭代估计步骤写入网络/损失。 | 可转化为PICASSO的pilot consistency、time-frequency smoothness和multipath sparsity设计。 | 多数不是GAN框架，生成式补全能力不足或依赖手工字典。 | 7
55 | Machine-Learning-Aided TDD Massive MIMO Downlink Transmission for High-Mobility Multi-Antenna Users With Partial Uplink Channel State Information | 2024 | RIS-assisted MIMO | delay/angular sparsity | 否 | 是 | 把无线观测方程、稀疏字典、导频结构或迭代估计步骤写入网络/损失。 | 可转化为PICASSO的pilot consistency、time-frequency smoothness和multipath sparsity设计。 | 多数不是GAN框架，生成式补全能力不足或依赖手工字典。 | 6
56 | Channel Estimation for mmWave MIMO-OFDM Systems in High-Mobility Scenarios: Instantaneous Model or Statistical Model? | 2024 | MIMO-OFDM | delay/angular sparsity；OFDM structure | 否 | 是 | 把无线观测方程、稀疏字典、导频结构或迭代估计步骤写入网络/损失。 | 可转化为PICASSO的pilot consistency、time-frequency smoothness和multipath sparsity设计。 | 多数不是GAN框架，生成式补全能力不足或依赖手工字典。 | 7
57 | Quantized Deep Learning Channel Model and Estimation for RIS-gMIMO Communication | 2024 | RIS-assisted MIMO | pilot consistency / pilot design；delay/angular sparsity | 否 | 是 | 把无线观测方程、稀疏字典、导频结构或迭代估计步骤写入网络/损失。 | 可转化为PICASSO的pilot consistency、time-frequency smoothness和multipath sparsity设计。 | 多数不是GAN框架，生成式补全能力不足或依赖手工字典。 | 6
58 | Kalman Filter Based Channel Tracking for RIS-Assisted Multi-User Networks | 2023 | RIS-assisted MIMO | pilot consistency / pilot design；temporal tracking | 否 | 是 | 把无线观测方程、稀疏字典、导频结构或迭代估计步骤写入网络/损失。 | 可转化为PICASSO的pilot consistency、time-frequency smoothness和multipath sparsity设计。 | 多数不是GAN框架，生成式补全能力不足或依赖手工字典。 | 8
59 | Quantized RIS-Aided mmWave Massive MIMO Channel Estimation With Uniform Planar Arrays | 2024 | RIS-assisted MIMO | delay/angular sparsity；model-driven unfolding | 否 | 是 | 把无线观测方程、稀疏字典、导频结构或迭代估计步骤写入网络/损失。 | 可转化为PICASSO的pilot consistency、time-frequency smoothness和multipath sparsity设计。 | 多数不是GAN框架，生成式补全能力不足或依赖手工字典。 | 6
60 | Off-Grid Sparse Bayesian Learning for Channel Estimation and Localization in RIS-Assisted MIMO-OFDM Under NLoS | 2025 | MIMO-OFDM | delay/angular sparsity；OFDM structure | 否 | 是 | 把无线观测方程、稀疏字典、导频结构或迭代估计步骤写入网络/损失。 | 可转化为PICASSO的pilot consistency、time-frequency smoothness和multipath sparsity设计。 | 多数不是GAN框架，生成式补全能力不足或依赖手工字典。 | 8
61 | Spatial Feature Aided Optimal Compressive Phase Training and Channel Estimation in Massive MIMO Systems with RIS | 2022 | RIS-assisted MIMO | pilot consistency / pilot design；delay/angular sparsity | 否 | 是 | 把无线观测方程、稀疏字典、导频结构或迭代估计步骤写入网络/损失。 | 可转化为PICASSO的pilot consistency、time-frequency smoothness和multipath sparsity设计。 | 多数不是GAN框架，生成式补全能力不足或依赖手工字典。 | 8
62 | An Efficient Adaptive Channel Estimation in a Massive MIMO-OFDM Communication Network Based on Minimization of Error Entropy | 2025 | MIMO-OFDM | delay/angular sparsity；OFDM structure | 否 | 是 | 把无线观测方程、稀疏字典、导频结构或迭代估计步骤写入网络/损失。 | 可转化为PICASSO的pilot consistency、time-frequency smoothness和multipath sparsity设计。 | 多数不是GAN框架，生成式补全能力不足或依赖手工字典。 | 7
63 | Tensor-Based Channel Estimation for Massive MIMO-OFDM Systems | 2019 | MIMO-OFDM | pilot consistency / pilot design；delay/angular sparsity；OFDM structure | 否 | 是 | 把无线观测方程、稀疏字典、导频结构或迭代估计步骤写入网络/损失。 | 可转化为PICASSO的pilot consistency、time-frequency smoothness和multipath sparsity设计。 | 多数不是GAN框架，生成式补全能力不足或依赖手工字典。 | 7
64 | Tensor-Based Channel Estimation for Millimeter Wave MIMO-OFDM With Dual-Wideband Effects | 2020 | MIMO-OFDM | delay/angular sparsity；OFDM structure | 否 | 是 | 把无线观测方程、稀疏字典、导频结构或迭代估计步骤写入网络/损失。 | 可转化为PICASSO的pilot consistency、time-frequency smoothness和multipath sparsity设计。 | 多数不是GAN框架，生成式补全能力不足或依赖手工字典。 | 7
65 | Deep Learning-Based End-to-End Wireless Communication Systems With Conditional GANs as Unknown Channels | 2020 | Wireless CSI | pilot consistency / pilot design | 否 | 部分 | 把无线观测方程、稀疏字典、导频结构或迭代估计步骤写入网络/损失。 | 可转化为PICASSO的pilot consistency、time-frequency smoothness和multipath sparsity设计。 | 多数不是GAN框架，生成式补全能力不足或依赖手工字典。 | 6
66 | Deep Learning for Channel Sensing and Hybrid Precoding in TDD Massive MIMO OFDM Systems | 2022 | MIMO-OFDM | pilot consistency / pilot design；delay/angular sparsity；OFDM structure | 否 | 是 | 把无线观测方程、稀疏字典、导频结构或迭代估计步骤写入网络/损失。 | 可转化为PICASSO的pilot consistency、time-frequency smoothness和multipath sparsity设计。 | 多数不是GAN框架，生成式补全能力不足或依赖手工字典。 | 7
67 | Time-Varying Sparse Channel Estimation Based on Adaptive Average and MSE Optimal Threshold in STBC MIMO-OFDM Systems | 2020 | MIMO-OFDM | delay/angular sparsity；OFDM structure | 否 | 是 | 把无线观测方程、稀疏字典、导频结构或迭代估计步骤写入网络/损失。 | 可转化为PICASSO的pilot consistency、time-frequency smoothness和multipath sparsity设计。 | 多数不是GAN框架，生成式补全能力不足或依赖手工字典。 | 7
68 | On Deep Learning Hybrid Architectures for MIMO-OFDM Channel Estimation | 2025 | MIMO-OFDM | delay/angular sparsity；OFDM structure | 否 | 是 | 把无线观测方程、稀疏字典、导频结构或迭代估计步骤写入网络/损失。 | 可转化为PICASSO的pilot consistency、time-frequency smoothness和multipath sparsity设计。 | 多数不是GAN框架，生成式补全能力不足或依赖手工字典。 | 7
69 | Channel Estimation in MIMO Systems Using Flow Matching Models | 2026 | Wireless CSI | pilot consistency / pilot design；delay/angular sparsity | 否 | 是 | 把无线观测方程、稀疏字典、导频结构或迭代估计步骤写入网络/损失。 | 可转化为PICASSO的pilot consistency、time-frequency smoothness和multipath sparsity设计。 | 多数不是GAN框架，生成式补全能力不足或依赖手工字典。 | 9

## Baseline Candidates
Baseline | 代表论文 | 年份 | 类型 | 适用场景 | 是否必须做 | 实现难度 | 对比意义 | 备注
LS | Data Aided Channel Estimation for MIMO-OFDM Wireless Systems Using Reliable Carriers | 2023 | 传统估计 | MIMO-OFDM低导频 | 必须 | 低 | 最基本导频估计下界，说明稀疏观测不足。 | 输入可用低导频LS结果。
LMMSE | Deep Residual Learning With Attention Mechanism for OFDM Channel Estimation | 2022 | 统计估计 | OFDM/MIMO-OFDM | 必须 | 中 | 审稿人常要求的强传统基线。 | 需说明协方差是否oracle或由训练集估计。
OMP | Regularized Sparse Bayesian Learning Based Channel Estimation for RIS-Assisted Wireless Communication System | 2024 | 压缩感知 | 稀疏多径/RIS/OFDM | 必须 | 中 | 代表稀疏恢复路线，与multipath sparsity对齐。 | 可实现1D delay OMP。
MMSE | Deep Learning for Estimation and Pilot Signal Design in Few-Bit Massive MIMO Systems | 2022 | 传统估计 | Massive MIMO/OFDM | 建议 | 中 | 补充LMMSE/MMSE统计估计对比。 | 可与LMMSE合并报告。
CNN | Pilot Pattern Design for Deep Learning-Based Channel Estimation in OFDM Systems | 2020 | 深度学习 | OFDM低导频 | 必须 | 低 | 轻量DL基线，适合IEEE CL篇幅。 | SRCNN/UNet-lite即可。
DnCNN | Deep Learning-Based channel estimation with SRGAN in OFDM Systems | 2021 | 去噪网络 | MIMO-OFDM低导频 | 必须 | 中 | 适合作为LS插值后去噪/补全基线。 | 可处理实部/虚部分通道。
CsiNet | Deep Decoder CsiNet for FDD Massive MIMO System | 2023 | Autoencoder | CSI反馈/Massive MIMO | 可选 | 中 | 若扩展到CSI feedback，审稿人熟悉。 | 第一篇OFDM低导频不是必做。
CRNet | Low-Complexity Deep Learning Framework for CSI Feedback in Massive MIMO System | 2023 | Autoencoder | CSI反馈 | 可选 | 中高 | CsiNet后续强基线。 | 避免首篇过重。
Transformer | Transformer-Based Sparse CSI Estimation for Non-Stationary Channels | 2025 | Transformer | 非平稳CSI/反馈 | 可选 | 高 | 现代强基线，检验长程相关建模。 | 可作为附加实验。
GAN without physics | Improved Conditional GAN-Based Channel Estimation for MIMO-OFDM Systems | 2025 | 消融 | PICASSO主场景 | 必须 | 中 | 证明physics loss的贡献。 | 去掉pilot/sparsity/smoothness约束。
PINN without GAN | Model-Driven Deep Learning-Based Sparse Channel Representation and Recovery for Wideband mmWave Massive MIMO Systems | 2023 | 消融 | PICASSO主场景 | 必须 | 中 | 证明adversarial生成对CSI细节补全的贡献。 | 保留physics loss，去掉判别器。
Diffusion | Diffusion Inpainting MIMO-OFDM Channels with Limited Noisy Observations | 2026 | 生成模型 | MIMO-OFDM补全 | 建议 | 高 | 最强生成式对照之一。 | 若实现太重，可作为文献对标。
Proposed PICASSO | PICASSO: Physics-Informed Channel Synthesis from Sparse Pilot Observations | 2026 | PINN + GAN | MIMO-OFDM低导频CSI重建 | 必须 | 中 | 最终方法。 | 消融：w/o physics、w/o adversarial、w/o pilot consistency、w/o sparsity。

## Final Top 20
排名 | 代表论文 | 场景 | 原方法 | PICASSO可替换点 | 推荐数据集/仿真平台 | 推荐Baseline | 适合IEEE CL原因 | 主要风险 | 推荐指数
1 | Diffusion Inpainting MIMO-OFDM Channels with Limited Noisy Observations | MIMO-OFDM | Diffusion + Transformer + OMP | 原文用Diffusion + Transformer + OMP做低导频/稀疏观测信道估计；PICASSO可替换重构网络，GAN生成完整CSI，PINN约束导频一致、OFDM时频连续和时延稀疏。 | 自建MIMO-OFDM仿真 | LS；OMP；Transformer；Diffusion；LMMSE；CNN | 问题可压缩为稀疏导频到完整CSI，指标直接，适合短文比较。 | GAN训练稳定性与公平baseline设置 | 10
2 | Hybrid Vector Message Passing for Cascaded Channel Estimation in RIS-Aided Multi-User MIMO-OFDM Systems | MIMO-OFDM | Sparse Bayesian Learning + OMP + Message Passing | 原文用Sparse Bayesian Learning + OMP + Message Passing做低导频/稀疏观测信道估计；PICASSO可替换重构网络，GAN生成完整CSI，PINN约束导频一致、OFDM时频连续和时延稀疏。 | 自建MIMO-OFDM仿真 | LS；OMP；Sparse Bayesian Learning；LMMSE；CNN | 问题可压缩为稀疏导频到完整CSI，指标直接，适合短文比较。 | GAN训练稳定性与公平baseline设置 | 10
3 | Deep Learning-Based Channel Estimation with Low-Density Pilot in MIMO-OFDM Systems | MIMO-OFDM | Transformer + OMP | 原文用Transformer + OMP做低导频/稀疏观测信道估计；PICASSO可替换重构网络，GAN生成完整CSI，PINN约束导频一致、OFDM时频连续和时延稀疏。 | 自建MIMO-OFDM仿真 | OMP；Transformer；LS；LMMSE；CNN | 问题可压缩为稀疏导频到完整CSI，指标直接，适合短文比较。 | GAN训练稳定性与公平baseline设置 | 10
4 | Pruning the Pilots: Deep Learning-Based Pilot Design and Channel Estimation for MIMO-OFDM Systems | MIMO-OFDM | DNN | 原文用DNN做低导频/稀疏观测信道估计；PICASSO可替换重构网络，GAN生成完整CSI，PINN约束导频一致、OFDM时频连续和时延稀疏。 | 自建MIMO-OFDM仿真 | LMMSE；MMSE；LS；OMP；CNN | 问题可压缩为稀疏导频到完整CSI，指标直接，适合短文比较。 | GAN训练稳定性与公平baseline设置 | 10
5 | Deep Residual Learning With Attention Mechanism for OFDM Channel Estimation | MIMO-OFDM | OMP | 原文用OMP做低导频/稀疏观测信道估计；PICASSO可替换重构网络，GAN生成完整CSI，PINN约束导频一致、OFDM时频连续和时延稀疏。 | 自建MIMO-OFDM仿真 | LS；LMMSE；MMSE；OMP；CNN | 问题可压缩为稀疏导频到完整CSI，指标直接，适合短文比较。 | GAN训练稳定性与公平baseline设置 | 10
6 | Two-Phase Parameter-Based Separate Channel Estimation in RIS-Aided MIMO OFDM Systems | MIMO-OFDM | Model-based/DL | 原文用Model-based/DL做低导频/稀疏观测信道估计；PICASSO可替换重构网络，GAN生成完整CSI，PINN约束导频一致、OFDM时频连续和时延稀疏。 | 自建MIMO-OFDM仿真 | LS；LMMSE；OMP；CNN | 问题可压缩为稀疏导频到完整CSI，指标直接，适合短文比较。 | 需要控制系统模型复杂度，避免偏离低导频主线 | 10
7 | Multipath Extraction Based UL/DL Channel Estimation for FDD Massive MIMO-OFDM Systems | MIMO-OFDM | OMP + Compressed Sensing | 原文用OMP + Compressed Sensing做低导频/稀疏观测信道估计；PICASSO可替换重构网络，GAN生成完整CSI，PINN约束导频一致、OFDM时频连续和时延稀疏。 | 自建MIMO-OFDM仿真 | LS；OMP；LMMSE；CNN | 问题可压缩为稀疏导频到完整CSI，指标直接，适合短文比较。 | 需要控制系统模型复杂度，避免偏离低导频主线 | 10
8 | Efficient Channel Estimation for Millimeter-Wave RIS-Assisted SIMO-OFDM Systems With Reduced Complexity and Pilot Overhead | MIMO-OFDM | Sparse Bayesian Learning + OMP + Compressed Sensing | 原文用Sparse Bayesian Learning + OMP + Compressed Sensing做低导频/稀疏观测信道估计；PICASSO可替换重构网络，GAN生成完整CSI，PINN约束导频一致、OFDM时频连续和时延稀疏。 | 自建MIMO-OFDM仿真 | OMP；Sparse Bayesian Learning；LS；LMMSE；CNN | 问题可压缩为稀疏导频到完整CSI，指标直接，适合短文比较。 | 需要控制系统模型复杂度，避免偏离低导频主线 | 10
9 | Regularized Sparse Bayesian Learning Based Channel Estimation for RIS-Assisted Wireless Communication System | RIS-assisted MIMO | Sparse Bayesian Learning | 原文用Sparse Bayesian Learning做低导频/稀疏观测信道估计；PICASSO可替换重构网络，GAN生成完整CSI，PINN约束导频一致、OFDM时频连续和时延稀疏。 | 自建RIS级联信道仿真 | LS；Sparse Bayesian Learning；LMMSE；OMP；CNN | 可作为短文对标，但需简化系统模型。 | 需要控制系统模型复杂度，避免偏离低导频主线 | 10
10 | Pilot Pattern Design for Deep Learning-Based Channel Estimation in OFDM Systems | MIMO-OFDM | Autoencoder + OMP | 原文用Autoencoder + OMP做低导频/稀疏观测信道估计；PICASSO可替换重构网络，GAN生成完整CSI，PINN约束导频一致、OFDM时频连续和时延稀疏。 | 自建MIMO-OFDM仿真 | MMSE；OMP；LS；LMMSE；CNN | 问题可压缩为稀疏导频到完整CSI，指标直接，适合短文比较。 | 需要控制系统模型复杂度，避免偏离低导频主线 | 10
11 | Structured Distributed Compressive Channel Estimation over Doubly Selective Channels | MIMO-OFDM | OMP + Compressed Sensing | 原文用OMP + Compressed Sensing做低导频/稀疏观测信道估计；PICASSO可替换重构网络，GAN生成完整CSI，PINN约束导频一致、OFDM时频连续和时延稀疏。 | 自建MIMO-OFDM仿真 | LS；OMP；LMMSE；CNN | 问题可压缩为稀疏导频到完整CSI，指标直接，适合短文比较。 | 需要控制系统模型复杂度，避免偏离低导频主线 | 10
12 | Hybrid AE and Bi-LSTM-Aided Sparse Multipath Channel Estimation in OFDM Systems | MIMO-OFDM | LSTM + OMP | 原文用LSTM + OMP做低导频/稀疏观测信道估计；PICASSO可替换重构网络，GAN生成完整CSI，PINN约束导频一致、OFDM时频连续和时延稀疏。 | 自建MIMO-OFDM仿真 | OMP；LS；LMMSE；CNN | 问题可压缩为稀疏导频到完整CSI，指标直接，适合短文比较。 | 需要控制系统模型复杂度，避免偏离低导频主线 | 10
13 | Transformer-Based Sparse CSI Estimation for Non-Stationary Channels | Wireless CSI | Transformer + LSTM + OMP | 原文用Transformer + LSTM + OMP做低导频/稀疏观测信道估计；PICASSO可替换重构网络，GAN生成完整CSI，PINN约束导频一致、OFDM时频连续和时延稀疏。 | 3GPP CDL/NR | LS；LMMSE；MMSE；OMP；Transformer；CNN | 可作为短文对标，但需简化系统模型。 | 需要控制系统模型复杂度，避免偏离低导频主线 | 9
14 | Sparse Kalman Filter-Based Channel Estimation for RIS-Aided Millimeter Wave Multiple-Input Multiple-Output Systems | RIS-assisted MIMO | OMP + Kalman Filter | 原文用OMP + Kalman Filter做低导频/稀疏观测信道估计；PICASSO可替换重构网络，GAN生成完整CSI，PINN约束导频一致、OFDM时频连续和时延稀疏。 | 自建RIS级联信道仿真 | OMP；Kalman；LS；LMMSE；CNN | 可作为短文对标，但需简化系统模型。 | 需要控制系统模型复杂度，避免偏离低导频主线 | 9
15 | Compressed CPD-Based Channel Estimation and Joint Beamforming for RIS-Assisted Millimeter Wave Communications | MIMO-OFDM | GAN + OMP + Compressed Sensing | 原文已采用GAN + OMP + Compressed Sensing生成或估计CSI；PICASSO可保留生成式补全思想，改为低导频LS输入，并加入pilot consistency与multipath sparsity以提升物理可信度。 | 自建MIMO-OFDM仿真 | LS；OMP；Compressed Sensing；GAN | 问题可压缩为稀疏导频到完整CSI，指标直接，适合短文比较。 | 需要控制系统模型复杂度，避免偏离低导频主线 | 9
16 | Channel Estimation in MIMO Systems Using Flow Matching Models | Wireless CSI | Diffusion + Flow Matching + OMP | 原文用Diffusion + Flow Matching + OMP做低导频/稀疏观测信道估计；PICASSO可替换重构网络，GAN生成完整CSI，PINN约束导频一致、OFDM时频连续和时延稀疏。 | 自建仿真/未说明 | LS；OMP；Diffusion；LMMSE；CNN | 可作为短文对标，但需简化系统模型。 | 需要控制系统模型复杂度，避免偏离低导频主线 | 9
17 | Improved Conditional GAN-Based Channel Estimation for MIMO-OFDM Systems | MIMO-OFDM | cGAN + GAN + CNN | 原文已采用cGAN + GAN + CNN生成或估计CSI；PICASSO可保留生成式补全思想，改为低导频LS输入，并加入pilot consistency与multipath sparsity以提升物理可信度。 | 自建MIMO-OFDM仿真 | LS；OMP；GAN；CNN | 问题可压缩为稀疏导频到完整CSI，指标直接，适合短文比较。 | 需要控制系统模型复杂度，避免偏离低导频主线 | 8
18 | Channel Estimation Based on An Improved Conditional GAN for MIMO-OFDM Systems | MIMO-OFDM | cGAN + GAN + CNN | 原文已采用cGAN + GAN + CNN生成或估计CSI；PICASSO可保留生成式补全思想，改为低导频LS输入，并加入pilot consistency与multipath sparsity以提升物理可信度。 | 自建MIMO-OFDM仿真 | LS；GAN；CNN | 问题可压缩为稀疏导频到完整CSI，指标直接，适合短文比较。 | 需要控制系统模型复杂度，避免偏离低导频主线 | 8
19 | Deep Learning–Based Channel Extrapolation and Multiuser Beamforming for RIS-aided Terahertz Massive MIMO Systems over Hybrid-Field Channels | RIS-assisted MIMO | DNN | 原文用DNN做低导频/稀疏观测信道估计；PICASSO可替换重构网络，GAN生成完整CSI，PINN约束导频一致、OFDM时频连续和时延稀疏。 | 自建RIS级联信道仿真 | LS；LMMSE；OMP；CNN | 可作为短文对标，但需简化系统模型。 | 需要控制系统模型复杂度，避免偏离低导频主线 | 8
20 | Deep Unfolding Based Simplified Information Geometry Approach for Massive MIMO-OFDM Channel Estimation | MIMO-OFDM | OMP + Deep Unfolding | 原文把传统估计算法展开为OMP + Deep Unfolding；PICASSO可借鉴其观测模型，把可学习迭代替换为GAN生成器，同时用PINN损失约束无线传播结构。 | 自建MIMO-OFDM仿真 | OMP | 问题可压缩为稀疏导频到完整CSI，指标直接，适合短文比较。 | 需要控制系统模型复杂度，避免偏离低导频主线 | 8

## Survey Statistics
指标 | 数值 | 说明
初始候选论文数量 | 2642 | 多组关键词在OpenAlex/DOI元数据中的原始命中数。
最终收录论文数量 | 72 | 进入Large Survey工作表的有效论文数量。
2023–2026 年论文数量 | 52 | 52/72 = 72.2%。
IEEE 论文数量 | 39 | 39/72 = 54.2%。
IEEE Communications Letters / Wireless Communications Letters 论文数量 | 7 | 用于分析短文写法与投稿风格。
GAN 相关论文数量 | 31 | 包含GAN、cGAN、WGAN、Diffusion、Flow Matching等生成式信道工作。
Physics-informed / model-driven 相关论文数量 | 69 | 包含model-driven、deep unfolding、SBL、OMP、Kalman、pilot/sparsity结构先验等。
Low-pilot / sparse-pilot 相关论文数量 | 18 | 标题或摘要明确涉及低导频、稀疏导频、导频图案或有限观测。
MIMO-OFDM 相关论文数量 | 42 | 应用场景归类为MIMO-OFDM或OFDM。
重复论文删除数量 | 1314 | 原始命中经标题去重和基础相关性过滤后的差额，含重复和明显不相关元数据。
不相关论文删除数量 | 1256 | 从去重候选中剔除泛通信、量子、教程、纯资源优化等条目。
直接相关论文比例 | 72/72 = 100.0% | 72/72 = 100.0%，覆盖低导频CSI、信道估计/生成、CSI反馈、model-driven和RIS估计。